## 工程项目总价
工程项目总价表
工程名称：滁州市长三角一体化示范区供水保障工程自来水管道迁移项目
序号 | 工程项目名称 | 金额（元）
1 | 建筑工程 | 12092.17
| 合 计 | 12092.17

## 分类分项工程量清单计价表
分类分项工程量清单计价表
工程名称：滁州市长三角一体化示范区供水保障工程自来水管道迁移项目 | [8 empty] | 调整
序号 | 项目编码 | 项目名称 | 计量 单位 | 工程 数量 | 全费用综合单价 （元） | 合价 （元） | 项目主要特征 | 备注 | 全费用综合单价 （元） | 备注
1 | 一 | 建筑工程 |  |  |  | 2814.18
1.1 | 500104001001 | 砼地坪拆除、修补 | m2 | 1 | 125.08 | 125.08 | 混凝土厚度按照18cm编制，包括破除、新建C30商品混凝土（泵送）、模板等所有施工费用，厚度如有不同按照比例据实调整，包含机械进退场及使用、税金等费用 | 1．混凝土强度等级：C30泵送 2．厚度：18cm 3．拆除外运：拆除砼18cm，外运5km | 125.08 | 1．混凝土强度等级：C30泵送 2．厚度：18cm 3．拆除外运：拆除砼18cm，外运5km
1.2 | 500104001002 | 沥青混凝土道路拆除、修补 | m2 | 1 | 333.30 | 333.30 | 沥青混凝土厚度按照10cm编制，包括破除、新建20cm后级配碎石、18cm厚C30商品混凝土（泵送）、模板等所有施工费用，厚度如有不同按照比例据实调整，包含机械进退场及使用、税金等费用 | 1．面层：沥青混凝土厚10cm 2．底层：18cm厚C30商品混凝土（泵送） 3．基层：20cm后级配碎石 4．拆除外运：拆除厚度同新建，外运5km | 333.30 | 1．面层：沥青混凝土厚10cm 2．底层：18cm厚C30商品混凝土（泵送） 3．基层：20cm后级配碎石 4．拆除外运：拆除厚度同新建，外运5km
1.3 | 500104001003 | DN200以内顶管 | m | 1 | 204.1847 | 204.1847 | 含土石方开挖、回填，管道为PE100给水管，包含机械进退场及使用、税金等费用 |  |  | 此部分单价合理
1.4 | 500104001004 | 1000mm砖砌阀门井 | 座 | 1 | 2110 | 2110 | 包含税金等费用，井深度有变化时，单价不变，投标单位自行踏勘现场、报价，结算不予调整。
2.4 | 500104001005 | 500mm砖砌阀门井 | 座 | 1 | 500 | 500 | 包含税金等费用，井深度有变化时，单价不变，投标单位自行踏勘现场、报价，结算不予调整。
1.5 | (一) | 安装工程
1.6.1 | 1 | 管道、管件安装 |  |  |  | 9277.9942
1.6.1.1 | 500109003007 | DN315 PE100 PN1.0管道 | m | 1 | 337.716 | 337.716 | 含土石方开挖、回填，含管道主材，管道焊接、安装、三通、弯头、机械进退场及使用等所有费用，包税金等费用 | 0
1.6.1.2 | 500109003013 | DN250 PE100 PN1.0管道 | m | 1 | 221.6977 | 221.6977 | 含土石方开挖、回填，含管道主材，管道焊接、安装、三通、弯头、机械进退场及使用等所有费用，包税金等费用 | 0
1.6.1.3 | 500109003016 | DN200 PE100 PN1.0管道 | m | 1 | 147.0776 | 147.0776 | 含土石方开挖、回填，含管道主材，管道焊接、安装、三通、弯头、机械进退场及使用等所有费用，包税金等费用 | 0
1.6.1.4 | 500109003019 | DN160 PE100 PN1.0管道 | m | 1 | 90.6878 | 90.6878 | 含土石方开挖、回填，含管道主材，管道焊接、安装、三通、弯头、机械进退场及使用等所有费用，包税金等费用 | 0
1.6.1.5 | 500109003022 | DN110 PE100 PN1.0管道 | m | 1 | 55.2293 | 55.2293 | 含土石方开挖、回填，含管道主材，管道焊接、安装、三通、弯头、机械进退场及使用等所有费用，包税金等费用 | 0
1.6.1.6 | 500109003025 | DN90 PE100 PN1.0管道 | m | 1 | 43.2761 | 43.2761 | 含土石方开挖、回填，含管道主材，管道焊接、安装、三通、弯头、机械进退场及使用等所有费用，包税金等费用 | 0
1.6.1.7 | 500109004028 | DN63 PE100 PN1.25管道 | m | 1 | 30.8693 | 30.8693 | 含土石方开挖、回填，含管道主材，管道焊接、安装、三通、弯头、机械进退场及使用等所有费用，包税金等费用 | 0
1.6.1.8 | 500109005031 | DN50 PE100 PN1.6管道 | m | 1 | 26.0796 | 26.0796 | 含土石方开挖、回填，含管道主材，管道焊接、安装、三通、弯头、机械进退场及使用等所有费用，包税金等费用 | 0
1.6.1.9 | 500109006034 | DN32 PE100 PN1.6管道 | m | 1 | 15.6878 | 15.6878 | 含土石方开挖、回填，含管道主材，管道焊接、安装、三通、弯头、机械进退场及使用等所有费用，包税金等费用 | 0
1.6.1.10 | 500109007037 | DN20 PE100 PN1.6管道 | m | 1 | 9.9064 | 9.9064 | 含土石方开挖、回填，含管道主材，管道焊接、安装、三通、弯头、机械进退场及使用等所有费用，包税金等费用 | 0
1.6.1.11 | 500109008005 | DN315球墨铸铁闸阀 | 只 | 1 | 2600.53 | 2600.53 | 含法兰片、法兰头及连接管道等所有配件，包含运费、安装、税金等费用
1.6.1.12 | 500109008007 | DN250 球墨铸铁闸阀 | 只 | 1 | 1457.2715 | 1457.2715 | 含法兰片、法兰头及连接管道等所有配件，包含运费、安装、税金等费用
1.6.1.13 | 500109008008 | DN200 球墨铸铁闸阀 | 只 | 1 | 1061.3617 | 1061.3617 | 含法兰片、法兰头及连接管道等所有配件，包含运费、安装、税金等费用
1.6.1.14 | 500109008009 | DN160 球墨铸铁闸阀 | 只 | 1 | 726.0932 | 726.0932 | 含法兰片、法兰头及连接管道等所有配件，包含运费、安装、税金等费用
1.6.1.15 | 500109008010 | DN110 球墨铸铁闸阀 | 只 | 1 | 655.7985 | 655.7985 | 含法兰片、法兰头及连接管道等所有配件，包含运费、安装、税金等费用
1.6.1.16 | 500109008011 | DN90球墨铸铁闸阀 | 只 | 1 | 501.853 | 501.853 | 含法兰片、法兰头及连接管道等所有配件，包含运费、安装、税金等费用
1.6.1.17 | 500109008012 | DN63 球墨铸铁闸阀 | 只 | 1 | 452.8587 | 452.8587 | 含法兰片、法兰头及连接管道等所有配件，包含运费、安装、税金等费用
1.6.1.18 | 500109010001 | DN80 双口排气阀 | 只 | 1 | 527.5 | 527.5 | 含全部安装及配件所有费用，包含税金等费用
1.6.1.19 | 500109011001 | DN50 双口进排气阀 | 只 | 1 | 316.5 | 316.5 | 含全部安装及配件所有费用，包含税金等费用
合 计