## 1.1 投标报价汇总表_招
投标报价汇总表
工程名称：2026-2027年G36宁洛高速来明段及S95凤阳支线桥梁维修加固 |  |  | 第1页 共1页
序号 | 章次 | 科目名称 | 金额
1 | 100 | 清单 第100章 总则 | 181598.08
2 | 200 | 清单 第200章 路基 | 28032.27
3 | 300 | 清单 第300章 路面 | 1491.48
4 | 400 | 清单 第400章 桥梁、涵洞 | 3787063.87
5 | 第100章至第700章合计 |  | 3998185.70
6 | 已包含在清单合计中的材料、工程设备、专业工程暂估价合计 |  | 0
7 | 清单合计减去材料、工程设备、专业工程暂估价合计 |  | 3998185.70
8 | 计日工合计 |  | 0
9 | 暂列金额（不含计日工总额） |  | 0
10 | 投标报价 |  | 3998185.7
【新点2013公路造价全国版 V10.4.7】

## 1.2 工程量清单表_招
工程量清单表
工程名称：2026-2027年G36宁洛高速来明段及S95凤阳支线桥梁维修加固 |  |  |  | 第1页 共2页
子目号 | 子目名称 | 单位 | 数量 | 单价 | 合价
100 | 清单 第100章 总则
101 | 通则 |  | 0 | 15266.34 | 15266.34
101-1 | 保险费 |  | 0 | 15266.34 | 15266.34
-a | 按合同条款规定，提供建筑工程一切险 | 总额 | 1.000 | 9541.46 | 9541.46
-b | 按合同条款规定，提供第三者责任险 | 总额 | 1.000 | 5724.88 | 5724.88
102 | 工程管理 |  | 0 | 106331.74 | 106331.74
102-1 | 竣工文件 | 总额 | 1.000 | 10000.00 | 10000.00
102-2 | 施工环保费 | 总额 | 1.000 | 20000.00 | 20000.00
102-3 | 安全生产费 | 总额 | 1.000 | 76331.74 | 76331.74
104 | 承包人驻地建设 |  | 0 | 60000.00 | 60000.00
104-1 | 承包人驻地建设 | 总额 | 1.000 | 60000.00 | 60000.00
200 | 清单 第200章 路基
208 | 护坡、护面墙 |  | 0 | 28032.27 | 28032.27
208-4 | 锥坡护坡修复 |  | 0 | 28032.27 | 28032.27
-a-1 | 填土挖除 | m3 | 8.370 | 12.41 | 103.87
-c-1 | M15水泥砂浆 | m3 | 2.850 | 615.78 | 1754.97
-d | 4%水泥土 | m3 | 8.370 | 61.62 | 515.76
-c-2 | 自密实高强灌浆料（注浆） | m3 | 7.450 | 3013.76 | 22452.51
-e-1 | C25混凝土预制块（台帽、护坡、锥坡） | m3 | 4.080 | 531.45 | 2168.32
-e-2 | C30混凝土（挡块修复含凿除） | m3 | 1.650 | 628.39 | 1036.84
300 | 清单 第300章 路面
314 | 排水设施 |  | 0 | 1491.48 | 1491.48
314-5 | PVC泄水管 | m | 12.000 | 124.29 | 1491.48
400 | 清单 第400章 桥梁、涵洞
403 | 钢筋 |  | 0 | 3658.73 | 3658.73
403-3-a | 钢筋植筋 | 根 | 56 | 55.45 | 3105.20
403-3-b | HRB400φ16钢筋 | kg | 72.300 | 5.45 | 394.04
403-3-c | HRB400φ12钢筋 | kg | 28.840 | 5.53 | 159.49
410 | 结构修复 |  | 0 | 3482969.49 | 3482969.49
410-1-a | 封缝 | m | 17996.830 | 82.08 | 1477179.81
410-1-b | 灌缝 | m | 4347.400 | 117.19 | 509471.81
【新点2013公路造价全国版 V10.4.7】
工程量清单表
工程名称：2026-2027年G36宁洛高速来明段及S95凤阳支线桥梁维修加固 |  |  |  | 第2页 共2页
子目号 | 子目名称 | 单位 | 数量 | 单价 | 合价
410-3 | 锈胀/露筋维修 | m2 | 811.600 | 577.97 | 469080.45
410-2 | 破损/空洞修补 | m2 | 881.500 | 310.89 | 274049.54
410-5 | 防腐涂装 |  | 0 | 753187.88 | 753187.88
-a | 砼护栏防腐涂装 | m2 | 6643.040 | 113.38 | 753187.88
416 | 桥梁支座 |  | 0 | 203176.00 | 203176.00
416-1-a | 支座更换 | 个 | 92 | 2180.00 | 200560.00
416-1-b | 支座钢板更换 | 处 | 12.000 | 218.00 | 2616.00
417 | 桥梁接缝和伸缩装置 |  | 0 | 42759.57 | 42759.57
417-2 | 80型异型钢伸缩装置（包含开挖、钢筋、及安装） | m | 17.000 | 1812.38 | 30810.46
417-4 | C50钢纤维混凝土（伸缩缝） | m3 | 9.960 | 1199.71 | 11949.11
419 | 桥台垃圾杂物清理 |  | 0 | 54500.08 | 54500.08
419-1 | 桥台垃圾杂物清理 | 项 | 1.000 | 54500.08 | 54500.08
【新点2013公路造价全国版 V10.4.7】

## 1.3 计日工汇总表_招
计日工汇总表
工程名称：2026-2027年G36宁洛高速来明段及S95凤阳支线桥梁维修加固 |  | 第1页 共1页
名称 | 金额 | 备注
劳务
材料
施工机械
合计
【新点2013公路造价全国版 V10.4.7】

## 1.4 需评审的材料表_招
需评审的材料表
工程名称：2026-2027年G36宁洛高速来明段及S95凤阳支线桥梁维修加固 |  |  |  | 第1页 共1页
序号 | 材料名称 | 规格、型号等特殊要求 | 单位 | 总用量 | 单价（元）
【新点2013公路造价全国版 V10.4.7】

## 1.5 专业工程暂估价表_招
专业工程暂估价表
工程名称：2026-2027年G36宁洛高速来明段及S95凤阳支线桥梁维修加固 |  |  | 第1页 共1页
序号 | 专业工程名称 | 工程内容 | 金额
0
【新点2013公路造价全国版 V10.4.7】