## 3.1 全费用单价分析表(清单子目)
全费用单价分析表(清单子目)
工程名称：明光至巢湖高速公路滁州段桥面集中排水与事故应急池完善工程
序号 | 项目编码 | 清单(子目)名称 | 清单特征 | 单位 | 工程量 | 综合单价 | 其中(元) | [6 empty] | 综合合价
[7 empty] | 人工费 | 材料费 | 机械费 | 综合费 | 措施项目 | 不可竞争费 | 税金
K63+523池河大桥 （桥长550米）
1 | 40309009001 | 集中排水管（横管） | 1、材质：UPVC 2、排水管：Φ180mm 3、盘式吊卡：Φ180mm，每10米横管20件 4、90度弯头：Φ180mm，每10米横管1件，带检测孔 5、异径三通管：Φ110、180mm，每10米横管4件，带检测孔 6、伸缩节：Φ180mm，每10米横管2件 7、其它：详见明光至巢湖高速公路滁州段”集中排水构造图 FS(JZPS)-01" | m | 1160 | 139.9 | 19.31 | 84.02 | 15 | 2.15 | 2.19 | 5.68 | 11.55 | 162284
2 | 40309009002 | 集中排水管（立管） | 1、材质：UPVC 2、排水管：Φ180mm 3、管卡：Φ180mm，每10米立管5件 4、90度弯头：Φ180mm，每10米立管1件，带检测孔 5、伸缩节：Φ180mm，每10米立管3件 6、其它：详见明光至巢湖高速公路滁州段”集中排水构造图 FS(JZPS)-01" | m | 30 | 134.45 | 19.31 | 79.02 | 15 | 2.15 | 2.19 | 5.68 | 11.1 | 4033.5
3 | 40309009003 | 集中排水管（明管、埋管） | 1、材质：UPVC 2、排水管：Φ180mm 3、土方开挖、土方回填 4、其它：勘察现场，自行考虑 | m | 100 | 81.63 | 14.31 | 49.02 | 5 | 2.15 | 1.22 | 3.19 | 6.74 | 8163
4 | 40309010001 | 防水层 | 1、材料品种、规格：1mm聚乙烯卷材 2、其它：勘察现场，自行考虑 | m2 | 130 | 47.79 | 4.9 | 36.7 |  | 1.13 | 0.29 | 0.82 | 3.95 | 6212.7
5 | 40309009004 | 过水管 | 1、排水管：Φ80mm不锈钢管 2、其它：勘察现场，自行考虑 | m | 8.4 | 86.46 | 11.58 | 62.44 |  | 2.67 | 0.73 | 1.91 | 7.14 | 726.26
6 | 40205012001 | 隔离栅（含基础） | 1、规格、型号：隔离栅（H：1.5m~2m） 2、基础：C20砼 3、其它：勘察现场，自行考虑 | m | 134 | 112.76 | 10 | 85 | 5 |  | 0.97 | 2.48 | 9.31 | 15109.84
7 | 31003001001 | 旋塞阀 | 1、材质：X43T-10，DN80，不锈钢旋塞阀 2、其它：勘察现场，自行考虑 | 个 | 2 | 163.5 |  | 150 |  |  |  |  | 13.5 | 327
K64+563中坝河大桥 （桥长150米）
8 | 40309009005 | 集中排水管（横管） | 1、材质：UPVC 2、排水管：Φ180mm 3、盘式吊卡：Φ180mm，每10米横管20件 4、90度弯头：Φ180mm，每10米横管1件，带检测孔 5、异径三通管：Φ110、180mm，每10米横管4件，带检测孔 6、伸缩节：Φ180mm，每10米横管2件 7、其它：详见明光至巢湖高速公路滁州段”集中排水构造图 FS(JZPS)-01" | m | 360 | 139.9 | 19.31 | 84.02 | 15 | 2.15 | 2.19 | 5.68 | 11.55 | 50364
9 | 40309009006 | 集中排水管（立管） | 1、材质：UPVC 2、排水管：Φ180mm 3、管卡：Φ180mm，每10米立管5件 4、90度弯头：Φ180mm，每10米立管1件，带检测孔 5、伸缩节：Φ180mm，每10米立管3件 6、其它：详见明光至巢湖高速公路滁州段”集中排水构造图 FS(JZPS)-01" | m | 40 | 134.45 | 19.31 | 79.02 | 15 | 2.15 | 2.19 | 5.68 | 11.1 | 5378
10 | 40309009007 | 集中排水管（明管、埋管） | 1、材质：UPVC 2、排水管：Φ180mm 3、土方开挖、土方回填 4、其它：勘察现场，自行考虑 | m | 100 | 81.63 | 14.31 | 49.02 | 5 | 2.15 | 1.22 | 3.19 | 6.74 | 8163
11 | 40309010002 | 防水层 | 1、材料品种、规格：1mm聚乙烯卷材 2、其它：勘察现场，自行考虑 | m2 | 130 | 47.79 | 4.9 | 36.7 |  | 1.13 | 0.29 | 0.82 | 3.95 | 6212.7
12 | 40309009008 | 过水管 | 1、排水管：Φ80mm不锈钢管 2、其它：勘察现场，自行考虑 | m | 8.4 | 86.46 | 11.58 | 62.44 |  | 2.67 | 0.73 | 1.91 | 7.14 | 726.26
13 | 40205012002 | 隔离栅（含基础） | 1、规格、型号：隔离栅（H：1.5m~2m） 2、基础：C20砼 3、其它：勘察现场，自行考虑 | m | 134 | 112.76 | 10 | 85 | 5 |  | 0.97 | 2.48 | 9.31 | 15109.84
14 | 31003001002 | 旋塞阀 | 1、材质：X43T-10，DN80，不锈钢旋塞阀 2、其它：勘察现场，自行考虑 | 个 | 2 | 163.5 |  | 150 |  |  |  |  | 13.5 | 327
K98+900小马厂河大桥 （桥长150米）
15 | 40309009009 | 集中排水管（横管） | 1、材质：UPVC 2、排水管：Φ180mm 3、盘式吊卡：Φ180mm，每10米横管20件 4、90度弯头：Φ180mm，每10米横管1件，带检测孔 5、异径三通管：Φ110、180mm，每10米横管4件，带检测孔 6、伸缩节：Φ180mm，每10米横管2件 7、其它：详见明光至巢湖高速公路滁州段”集中排水构造图 FS(JZPS)-01" | m | 360 | 139.9 | 19.31 | 84.02 | 15 | 2.15 | 2.19 | 5.68 | 11.55 | 50364
16 | 40309009010 | 集中排水管（立管） | 1、材质：UPVC 2、排水管：Φ180mm 3、管卡：Φ180mm，每10米立管5件 4、90度弯头：Φ180mm，每10米立管1件，带检测孔 5、伸缩节：Φ180mm，每10米立管3件 6、其它：详见明光至巢湖高速公路滁州段”集中排水构造图 FS(JZPS)-01" | m | 40 | 134.45 | 19.31 | 79.02 | 15 | 2.15 | 2.19 | 5.68 | 11.1 | 5378
17 | 40309009011 | 集中排水管（明管、埋管） | 1、材质：UPVC 2、排水管：Φ180mm 3、土方开挖、土方回填 4、其它：勘察现场，自行考虑 | m | 100 | 81.63 | 14.31 | 49.02 | 5 | 2.15 | 1.22 | 3.19 | 6.74 | 8163
18 | 40309010003 | 防水层 | 1、材料品种、规格：1mm聚乙烯卷材 2、其它：勘察现场，自行考虑 | m2 | 130 | 47.79 | 4.9 | 36.7 |  | 1.13 | 0.29 | 0.82 | 3.95 | 6212.7
19 | 40309009012 | 过水管 | 1、排水管：Φ80mm不锈钢管 2、其它：勘察现场，自行考虑 | m | 8.4 | 86.46 | 11.58 | 62.44 |  | 2.67 | 0.73 | 1.91 | 7.14 | 726.26
20 | 40205012003 | 隔离栅（含基础） | 1、规格、型号：隔离栅（H：1.5m~2m） 2、基础：C20砼 3、其它：勘察现场，自行考虑 | m | 134 | 112.76 | 10 | 85 | 5 |  | 0.97 | 2.48 | 9.31 | 15109.84
21 | 31003001003 | 旋塞阀 | 1、材质：X43T-10，DN80，不锈钢旋塞阀 2、其它：勘察现场，自行考虑 | 个 | 2 | 163.5 |  | 150 |  |  |  |  | 13.5 | 327
K102+765滁河大桥 （桥长240*2=120米）
22 | 40309009013 | 集中排水管（横管） | 1、材质：UPVC 2、排水管：Φ180mm 3、盘式吊卡：Φ180mm，每10米横管20件 4、90度弯头：Φ180mm，每10米横管1件，带检测孔 5、异径三通管：Φ110、180mm，每10米横管4件，带检测孔 6、伸缩节：Φ180mm，每10米横管2件 7、其它：详见明光至巢湖高速公路滁州段”集中排水构造图 FS(JZPS)-01" | m | 270 | 139.9 | 19.31 | 84.02 | 15 | 2.15 | 2.19 | 5.68 | 11.55 | 37773
23 | 40309009014 | 集中排水管（立管） | 1、材质：UPVC 2、排水管：Φ180mm 3、管卡：Φ180mm，每10米立管5件 4、90度弯头：Φ180mm，每10米立管1件，带检测孔 5、伸缩节：Φ180mm，每10米立管3件 6、其它：详见明光至巢湖高速公路滁州段”集中排水构造图 FS(JZPS)-01" | m | 20 | 134.45 | 19.31 | 79.02 | 15 | 2.15 | 2.19 | 5.68 | 11.1 | 2689
24 | 40309009015 | 集中排水管（明管、埋管） | 1、材质：UPVC 2、排水管：Φ180mm 3、土方开挖、土方回填 4、其它：勘察现场，自行考虑 | m | 80 | 81.63 | 14.31 | 49.02 | 5 | 2.15 | 1.22 | 3.19 | 6.74 | 6530.4
25 | 40309010004 | 防水层 | 1、材料品种、规格：1mm聚乙烯卷材 2、其它：勘察现场，自行考虑 | m2 | 65 | 47.79 | 4.9 | 36.7 |  | 1.13 | 0.29 | 0.82 | 3.95 | 3106.35
26 | 40309009016 | 过水管 | 1、排水管：Φ80mm不锈钢管 2、其它：勘察现场，自行考虑 | m | 4.2 | 86.46 | 11.58 | 62.44 |  | 2.67 | 0.73 | 1.91 | 7.14 | 363.13
27 | 40205012004 | 隔离栅（含基础） | 1、规格、型号：隔离栅（H：1.5m~2m） 2、基础：C20砼 3、其它：勘察现场，自行考虑 | m | 67 | 112.76 | 10 | 85 | 5 |  | 0.97 | 2.48 | 9.31 | 7554.92
28 | 31003001004 | 旋塞阀 | 1、材质：X43T-10，DN80，不锈钢旋塞阀 2、其它：勘察现场，自行考虑 | 个 | 1 | 163.5 |  | 150 |  |  |  |  | 13.5 | 163.5
其它费用
29 | WB041108006002 | 高速公路涉路施工布控费 | 1、高速公路涉路施工布控费 2、勘察现场，自行考虑 | 项 | 1 | 54500 |  | 50000 |  |  |  |  | 4500 | 54500
|  | 合计 | [11 empty] | 482098.2
测评合格编号:2021JS-02【新点造价软件V10.0安徽版】