## 1.1 D.1 建设项目最高投标限价汇总表
D.1 建设项目最高投标限价汇总表
工程名称：滁州学院会峰校区学生宿舍15、16号楼一楼装饰装修工程 |  |  |  |  | 第1页 共1页
序号 | 单项工程名称 |  | 金额(元) | 其中：（元）
|  |  |  | 暂估价 |  | 不可竞争费
1 | 滁州学院会峰校区学生宿舍15、16号楼一楼装饰装修工程 |  | 3816411.71 |  |  | 136922.92
合计 |  |  | 3816411.71 |  |  | 136922.92
测评合格编号:2021JS-02【新点造价软件V10.0安徽版】
说明：本表适用于建设项目最高投标限价或投标报价的汇总。暂估价包括分部分项工程中的材料、设备暂估价和专业工程暂估价。

## 2.1 D.2 单项工程最高投标限价汇总表
D.2 单项工程最高投标限价汇总表
工程名称：滁州学院会峰校区学生宿舍15、16号楼一楼装饰装修工程 |  |  |  |  | 第1页 共1页
序号 | 单位工程名称 |  | 金额(元) | 其中：（元）
|  |  |  | 暂估价 |  | 不可竞争费
1 | 土建 |  | 2874170.73 |  |  | 104732.32
2 | 安装 |  | 942240.98 |  |  | 32190.60
合计 |  |  | 3816411.71 |  |  | 136922.92
测评合格编号:2021JS-02【新点造价软件V10.0安徽版】
说明：本表适用于单项工程最高投标限价或投标报价的汇总。暂估价包括分部分项工程中的材料、设备暂估价和专业工程暂估价。

## 3.1 D.3 单位工程最高投标限价汇总表
D.3 单位工程最高投标限价汇总表
工程名称：土建 |  |  | 标段： |  |  | 第1页 共1页
序号 | 汇总内容 |  |  | 金额(元) | 其中：材料、设备暂估价（元）
1 | 分部分项工程费 |  |  | 2203845.44
1.1 |  |  |  | 349679.13
1.2 |  |  |  | 1196538.11
1.3 |  |  |  | 533342.27
1.4 |  |  |  | 124285.93
2 | 措施项目费 |  |  | 18276.12
2.1 | 夜间施工增加费 |  |  | 2538.35
2.2 | 二次搬运费 |  |  | 5076.70
2.3 | 冬雨季施工增加费 |  |  | 4061.36
2.4 | 已完工程及设备保护费 |  |  | 507.67
2.5 | 工程定位复测费 |  |  | 5076.70
2.6 | 非夜间施工照明费
2.7 | 临时保护设施费 |  |  | 1015.34
2.8 | 赶工措施费
3 | 不可竞争费 |  |  | 104732.32
3.1 | 安全文明施工费 |  |  | 104732.32
3.2 | 环境保护税
4 | 其他项目 |  |  | 310000.00
4.1 | 暂列金额 |  |  | 310000.00
4.2 | 专业工程暂估价
4.3 | 计日工
4.4 | 总承包服务费
5 | 税金 |  |  | 237316.85
工程造价=1+2+3+4+5 |  |  |  | 2874170.73
测评合格编号:2021JS-02【新点造价软件V10.0安徽版】

## 3.2 E.1 分部分项工程量清单计价表(所有标题)
E.1 分部分项工程量清单计价表
工程名称：土建 | [5 empty] | 标段： |  |  |  |  | 第1页 共10页
序号 | 项目编码 | 项目名称 |  | 项目特征描述 | 计量 单位 |  | 工程量 | 金额（元）
[8 empty] | 综合单价 | 合价 | 其中
[10 empty] | 定额 人工费 |  | 定额 机械费 | 暂估价
| 新建 | [7 empty] | 349679.13
1 | 010402001001 | 砌块墙 |  | 1．砌块品种、规格、强度级：蒸压砂加气混凝士砌块 2．墙体类型：外墙200厚 3．砂浆强度级：DMA5.0专用砂浆 4．含墙体管道开槽、钢筋开槽 | m3 |  | 74.330 | 482.00 | 35827.06 | 10264.97 |  | 257.93
2 | 010402001002 | 砌块墙 |  | 1．砌块品种、规格、强度级：蒸压砂加气混凝士砌块墙 2．墙体类型：内墙200厚 3．砂浆强度级：DMA5.0专用砂浆 4．含墙体管道开槽、钢筋开槽 | m3 |  | 355.190 | 482.00 | 171201.58 | 49051.74 |  | 1232.51
3 | 010402001003 | 砌块墙 |  | 1．砌块品种、规格、强度级：蒸压砂加气混凝士砌块墙 2．墙体类型：内墙100厚 3．砂浆强度级：DMA5.0专用砂浆 4．含墙体管道开槽、钢筋开槽 | m3 |  | 42.090 | 487.45 | 20516.77 | 5989.41 |  | 146.05
4 | 010402001004 | 砌块墙 |  | 1．砌块品种、规格、强度级：蒸压砂加气混凝士砌块墙 2．墙体类型：外墙100厚 3．砂浆强度级：DMA5.0专用砂浆 4．含墙体管道开槽、钢筋开槽 | m3 |  | 1.970 | 487.45 | 960.28 | 280.33 |  | 6.84
5 | 010503004001 | 圈梁 |  | 1．挡水槛 2．混凝土强度等级：C25混凝土 | m3 |  | 17.570 | 453.36 | 7965.54 | 1121.67
6 | 011702008001 | 圈梁 |  | 1．挡水槛模板 | m2 |  | 266.950 | 51.91 | 13857.37 | 7706.85 |  | 274.96
7 | 010502002001 | 构造柱 |  | 1．柱规格形状：构造柱 2．混凝土种类：C25混凝土 | m3 |  | 28.460 | 586.84 | 16701.47 | 4547.62 |  | 38.14
测评合格编号:2021JS-02【新点造价软件V10.0安徽版】
E.1 分部分项工程量清单计价表
工程名称：土建 | [5 empty] | 标段： |  |  |  |  | 第2页 共10页
序号 | 项目编码 | 项目名称 |  | 项目特征描述 | 计量 单位 |  | 工程量 | 金额（元）
[8 empty] | 综合单价 | 合价 | 其中
[10 empty] | 定额 人工费 |  | 定额 机械费 | 暂估价
8 | 011702003001 | 构造柱 |  | 1．柱截面尺寸：构造柱 复合木模板 | m2 |  | 340.570 | 50.83 | 17311.17 | 9832.26 |  | 378.03
9 | 010503005001 | 过梁 |  | 1．过梁 2．混凝土种类：C25混凝土 | m3 |  | 7.920 | 519.38 | 4113.49 | 856.86
10 | 011702009001 | 过梁 |  | 1．梁截面形状：过梁 复合木模板 | m2 |  | 125.800 | 53.70 | 6755.46 | 3689.71 |  | 168.57
11 | 010507005001 | 扶手、压顶 |  | 1．窗台板 2．混凝土强度等级：C25混凝土 | m3 |  | 4.590 | 469.11 | 2153.21 | 285.31
12 | WB011702039001 | 压顶 |  | 1．构件规格类型：窗台板模板 | m2 |  | 47.180 | 55.38 | 2612.83 | 1454.56 |  | 79.73
13 | 010401012001 | 零星砌体 |  | 1．砖砌墩台 | m3 |  | 18.850 | 627.41 | 11826.68 | 3468.02 |  | 172.48
| 钢筋工程 | [7 empty] | 37876.22
14 | 010515001001 | 现浇构件钢筋 |  | 1．钢筋种类、规格：圆钢HPB300 φ10以内 | t |  | 0.972 | 4606.72 | 4477.73 | 835.80 |  | 94.61
15 | 010515001002 | 现浇构件钢筋 |  | 1．钢筋种类、规格：带肋钢筋HRB400 φ10以内 | t |  | 1.078 | 4693.63 | 5059.73 | 936.91 |  | 115.78
16 | 010515001003 | 现浇构件钢筋 |  | 1．钢筋种类、规格：带肋钢筋HRB400 φ12 | t |  | 3.648 | 4251.91 | 15510.97 | 2657.79 |  | 181.42
17 | WB010516006001 | 植筋 |  | 1．钢筋种类、规格：混凝土内植结构钢筋钢筋直径(mm) φ12 | 根 |  | 1592.000 | 5.63 | 8962.96 | 4919.28
18 | WB010401018001 | 钢丝网 |  | 1．钢丝网品种、规格：钢丝网砂浆加强 | m2 |  | 256.970 | 15.04 | 3864.83 | 755.49
|  | 分部小计 | [6 empty] | 37876.22
| 装饰装修 | [7 empty] | 1196538.11
| 墙面 | [7 empty] | 929428.52
| 涂料外墙 | [7 empty] | 146769.16
19 | WB011406001001 | 外墙真石漆 |  | 1．油漆品种、刷漆遍数：真石漆（面漆二遍） | m2 |  | 686.800 | 47.10 | 32348.28 | 5885.88 |  | 185.44
20 | 011406003001 | 满刮腻子 |  | 1．刮腻子遍数：找平腻子层两遍,每遍均打磨 | m2 |  | 686.800 | 20.58 | 14134.34 | 4368.05 |  | 164.83
测评合格编号:2021JS-02【新点造价软件V10.0安徽版】
E.1 分部分项工程量清单计价表
工程名称：土建 | [5 empty] | 标段： |  |  |  |  | 第3页 共10页
序号 | 项目编码 | 项目名称 |  | 项目特征描述 | 计量 单位 |  | 工程量 | 金额（元）
[8 empty] | 综合单价 | 合价 | 其中
[10 empty] | 定额 人工费 |  | 定额 机械费 | 暂估价
21 | 011001003002 | 保温隔热墙面 |  | 1．保温隔热部位：40厚岩棉复合板(燃烧性能等级A级） 2．增强网及抗裂防水砂浆种类：6厚聚合物抗裂专用抹面砂浆,中间衬耐碱型标准玻纤网格布(160g/m2) | m2 |  | 686.800 | 73.34 | 50369.91 | 15095.86 |  | 151.10
22 | 010903002003 | 墙面涂膜防水 |  | 1．防水膜品种：1.5 厚聚合物水泥防水涂料 | m2 |  | 686.800 | 40.37 | 27726.12 | 2596.10
23 | 011201001001 | 墙面一般抹灰 |  | 1．面层厚度、砂浆配合比：15厚普通防水砂浆兼找平 | m2 |  | 686.800 | 32.31 | 22190.51 | 12094.55 |  | 467.02
|  | 分部小计 | [6 empty] | 146769.16
| 外墙乳胶漆 | [7 empty] | 30773.49
24 | 011406001004 | 抹灰面油漆 |  | 1．油漆品种、刷漆遍数：外墙乳胶漆二遍 | m2 |  | 174.760 | 9.49 | 1658.47 | 536.51 |  | 3.50
25 | 011406003006 | 满刮腻子 |  | 1．腻子种类：外墙腻子二遍 | m2 |  | 174.760 | 20.58 | 3596.56 | 1111.47 |  | 41.94
26 | 011001003003 | 保温隔热墙面 |  | 1．保温隔热部位：40厚岩棉复合板(燃烧性能等级A级） 2．增强网及抗裂防水砂浆种类：6厚聚合物抗裂专用抹面砂浆,中间衬耐碱型标准玻纤网格布(160g/m2) | m2 |  | 174.760 | 73.34 | 12816.90 | 3841.22 |  | 38.45
27 | 010903002004 | 墙面涂膜防水 |  | 1．防水膜品种：1.5 厚聚合物水泥防水涂料 | m2 |  | 174.760 | 40.37 | 7055.06 | 660.59
28 | 011201001011 | 墙面一般抹灰 |  | 1．面层厚度、砂浆配合比：15厚普通防水砂浆兼找平 | m2 |  | 174.760 | 32.31 | 5646.50 | 3077.52 |  | 118.84
|  | 分部小计 | [6 empty] | 30773.49
| 高级涂料墙面 | [7 empty] | 217771.42
29 | 011406001001 | 抹灰面油漆 |  | 1．油漆品种、刷漆遍数：高级内墙A级无机装修涂料二度 | m2 |  | 3778.130 | 4.99 | 18852.87 | 5100.48
测评合格编号:2021JS-02【新点造价软件V10.0安徽版】
E.1 分部分项工程量清单计价表
工程名称：土建 | [5 empty] | 标段： |  |  |  |  | 第4页 共10页
序号 | 项目编码 | 项目名称 |  | 项目特征描述 | 计量 单位 |  | 工程量 | 金额（元）
[8 empty] | 综合单价 | 合价 | 其中
[10 empty] | 定额 人工费 |  | 定额 机械费 | 暂估价
30 | 011406003002 | 满刮腻子 |  | 1．刮腻子遍数：满刮2-3 厚柔性耐水腻子分层找平 | m2 |  | 3778.130 | 17.43 | 65852.81 | 22366.53 |  | 680.06
31 | 011201001004 | 墙面一般抹灰 |  | 1．面层厚度、砂浆配合比：20 厚专用抹灰砂奖打底找平(压入耐碱网格布) | m2 |  | 3778.130 | 35.22 | 133065.74 | 63434.80 |  | 4080.38
|  | 分部小计 | [6 empty] | 217771.42
| 面砖墙面 | [7 empty] | 487024.16
32 | 011204003002 | 块料墙面 |  | 1．部位：墙面 2．面层材料品种、规格、品牌、颜色：5厚面砖贴面,勾缝剂勾缝 3．结合层材料种类：2-4 厚面砖粘结砂浆 | m2 |  | 2344.280 | 73.91 | 173265.73 | 18637.03 |  | -398.53
33 | 010903002001 | 墙面涂膜防水 |  | 1．涂膜厚度、遍数：≥1.5厚单组分环保型聚氨酯防水涂料(两道)二布三涂 | m2 |  | 2344.280 | 58.68 | 137562.35 | 24614.94
34 | 011201001005 | 墙面一般抹灰 |  | 1．面层厚度、砂浆配合比：8厚聚合物水泥砂浆中间用中6号专用尼龙膨胀螺栓固定，一层0.9厚热镀锌钢丝网 | m2 |  | 2344.280 | 52.94 | 124106.18 | 34671.90 |  | 843.94
35 | 011201001006 | 墙面一般抹灰 |  | 1．面层厚度、砂浆配合比：10厚专用抹灰砂浆打底找平 | m2 |  | 2344.280 | 22.22 | 52089.90 | 28483.00 |  | 1453.45
|  | 分部小计 | [6 empty] | 487024.16
| 墙裙 | [7 empty] | 33948.95
36 | 011204003003 | 块料墙面 |  | 1．部位：墙裙 2．面层材料品种、规格、品牌、颜色：6厚墙面砖(贴前墙砖充分浸湿) 3．结合层材料种类：5厚1:2 建筑胶水泥砂浆粘结层 | m2 |  | 286.500 | 99.94 | 28632.81 | 7099.47 |  | 214.88
测评合格编号:2021JS-02【新点造价软件V10.0安徽版】
E.1 分部分项工程量清单计价表
工程名称：土建 | [5 empty] | 标段： |  |  |  |  | 第5页 共10页
序号 | 项目编码 | 项目名称 |  | 项目特征描述 | 计量 单位 |  | 工程量 | 金额（元）
[8 empty] | 综合单价 | 合价 | 其中
[10 empty] | 定额 人工费 |  | 定额 机械费 | 暂估价
37 | 011502001001 | 金属装饰条 |  | 1．墙裙包边包角 | m |  | 198.000 | 24.78 | 4906.44 | 388.08 |  | 39.60
38 | WB011001007003 | 刷界面剂 |  | 1．界面剂一道 | m2 |  | 286.500 | 1.43 | 409.70 | 200.55
|  | 分部小计 | [6 empty] | 33948.95
| 踢脚 | [7 empty] | 13141.34
39 | 011105003001 | 块料踢脚线 |  | 1．面层材料品种、规格、品牌、颜色：5厚面砖贴面 2．结合层材料种类：2-4 厚面砖粘结砂浆 | m |  | 994.050 | 13.22 | 13141.34 | 4224.71 |  | 129.23
|  | 分部小计 | [6 empty] | 13141.34
| 地面 | [7 empty] | 232655.79
| 防水防滑地砖 | [7 empty] | 56591.62
40 | 011102003001 | 块料楼地面 |  | 1．结合层厚度、砂浆配合比或粘接剂种类：20厚DS15干硬性水泥砂浆结合层,表面撒水泥粉 2．面层材料品种、规格、颜色：6厚防滑地砖贴面(300*300mm) | m2 |  | 368.040 | 83.62 | 30775.50 | 7633.15 |  | 618.31
41 | 010903002002 | 墙面涂膜防水 |  | 1．涂膜厚度、遍数：≥1.5厚单组分环保型聚氨酯防水涂料(两道)二布三涂，沿墙上翻300 | m2 |  | 606.320 | 22.62 | 13714.96 | 3904.70
42 | 011101001001 | 水泥砂浆楼地面 |  | 1．面层厚度、砂浆配合比：最薄处30厚DS20水泥沙浆找坡找平0.5%,坡向地漏 2．素水泥浆一道(内掺建筑胶） | m2 |  | 368.040 | 32.88 | 12101.16 | 2977.44 |  | 964.26
|  | 分部小计 | [6 empty] | 56591.62
| 防滑地砖 | [7 empty] | 176064.17
测评合格编号:2021JS-02【新点造价软件V10.0安徽版】
E.1 分部分项工程量清单计价表
工程名称：土建 | [5 empty] | 标段： |  |  |  |  | 第6页 共10页
序号 | 项目编码 | 项目名称 |  | 项目特征描述 | 计量 单位 |  | 工程量 | 金额（元）
[8 empty] | 综合单价 | 合价 | 其中
[10 empty] | 定额 人工费 |  | 定额 机械费 | 暂估价
43 | 011102003002 | 块料楼地面 |  | 1．结合层厚度、砂浆配合比或粘接剂种类：20厚DS15干硬性水泥砂浆结合层,表面撒水泥粉 2．面层材料品种、规格、颜色：10厚防滑地砖贴面(800*800mm） | m2 |  | 1520.810 | 98.30 | 149495.62 | 26796.67 |  | 1916.22
44 | 011101001002 | 水泥砂浆楼地面 |  | 1．面层材料品种、规格、品牌、颜色：20厚DS20水泥砂浆找平(用于楼梯无此层 2．素水泥浆一道(内掺建筑胶) | m2 |  | 1520.810 | 17.47 | 26568.55 | 7923.42 |  | 1596.85
|  | 分部小计 | [6 empty] | 176064.17
| 天棚 | [7 empty] | 34453.80
| 铝板吊顶 | [7 empty] | 10262.54
45 | WB011302005001 | 天棚面层 |  | 1．面层材料品种、规格：0.8厚铝板300*300与配套专用龙骨固定 | m2 |  | 76.030 | 87.62 | 6661.75 | 393.84 |  | 15.97
46 | WB011302003001 | 天棚龙骨 |  | 1．龙骨材料种类、规格、中距：轻钢主龙骨@<1200, | m2 |  | 76.030 | 35.19 | 2675.50 | 872.82 |  | 13.69
47 | WB011302002001 | 天棚吊筋 |  | 1．吊顶形式、吊杆规格、高度：预埋Ф10吊筋@<1200 | m2 |  | 76.030 | 12.17 | 925.29 | 242.54 |  | 19.77
|  | 分部小计 | [6 empty] | 10262.54
| 石膏板吊顶 | [7 empty] | 8267.26
48 | WB011302005002 | 天棚面层 |  | 1．面层材料品种、规格：12厚双层白色防霉防水石膏板 | m2 |  | 103.860 | 32.24 | 3348.45 | 908.78 |  | 25.97
49 | WB011302003002 | 天棚龙骨 |  | 1．龙骨材料种类、规格、中距：轻钢主龙骨@<1200, | m2 |  | 103.860 | 35.19 | 3654.83 | 1192.31 |  | 18.69
50 | WB011302002002 | 天棚吊筋 |  | 1．吊顶形式、吊杆规格、高度：预埋Ф10吊筋@<1200 | m2 |  | 103.860 | 12.17 | 1263.98 | 331.31 |  | 27.00
|  | 分部小计 | [6 empty] | 8267.26
测评合格编号:2021JS-02【新点造价软件V10.0安徽版】
E.1 分部分项工程量清单计价表
工程名称：土建 | [5 empty] | 标段： |  |  |  |  | 第7页 共10页
序号 | 项目编码 | 项目名称 |  | 项目特征描述 | 计量 单位 |  | 工程量 | 金额（元）
[8 empty] | 综合单价 | 合价 | 其中
[10 empty] | 定额 人工费 |  | 定额 机械费 | 暂估价
| 原天棚破损严重处修补 | [7 empty] | 15924.00
51 | 011604003001 | 天棚抹灰层拆除 |  | 1．拆除部位：原天棚破损严重处修补 2．暂定量，结算时按实调整 | m2 |  | 300.000 | 5.99 | 1797.00 | 1302.00
52 | 011406001005 | 抹灰面油漆 |  | 1．油漆品种、刷漆遍数：高级内墙A级无机装修涂料二度 2．暂定量，结算时按实调整 | m2 |  | 300.000 | 4.99 | 1497.00 | 405.00
53 | 011406003007 | 满刮腻子 |  | 1．刮腻子遍数：满刮2-3 厚柔性耐水腻子分层找平 2．暂定量，结算时按实调整 | m2 |  | 300.000 | 17.43 | 5229.00 | 1776.00 |  | 54.00
54 | 011301001001 | 天棚抹灰 |  | 1．抹灰厚度、材料种类：20 厚专用抹灰砂奖打底找平 2．暂定量，结算时按实调整 | m2 |  | 300.000 | 24.67 | 7401.00 | 3189.00 |  | 99.00
|  | 分部小计 | [6 empty] | 15924.00
| 门窗工程 | [7 empty] | 533342.27
55 | 010802001001 | 金属门 |  | 1．门名称、代号及洞口尺寸：钢制普通门M1024 2．成品优质钢质门（含所有五金配件），可结合室内设计选用样式 | m2 |  | 139.200 | 618.44 | 86086.85 | 3215.52 |  | 133.63
56 | 010802001002 | 金属门 |  | 1．门名称、代号及洞口尺寸：铝合金玻璃推拉门M0722 2．玻璃品种、厚度：5高透光Low-E+12空气+5+12空气+5(K=1.2)中空玻璃 3．门材质：成品玻璃推拉门（含所有五金配件），可结合室内设计选用样式 4．采用上轨道吊装 | m2 |  | 89.320 | 521.55 | 46584.85 | 2275.87 |  | 85.75
测评合格编号:2021JS-02【新点造价软件V10.0安徽版】
E.1 分部分项工程量清单计价表
工程名称：土建 | [5 empty] | 标段： |  |  |  |  | 第8页 共10页
序号 | 项目编码 | 项目名称 |  | 项目特征描述 | 计量 单位 |  | 工程量 | 金额（元）
[8 empty] | 综合单价 | 合价 | 其中
[10 empty] | 定额 人工费 |  | 定额 机械费 | 暂估价
57 | 010802003002 | 钢质防火门 |  | 1．门代号及洞口尺寸：甲级钢化防火门FMA1824 2．含符合设计及规范要求的防火锁、防火合页、防火插销、盖缝板、防火密封件、防火玻璃等配套五金。 3．备注：单扇门在两侧均设旋转U型联体把手，带锁；双扇门在主门扇两侧设旋转U型联体把手，带锁，从门扇不设把手；固定门扇不设把手，装暗插销。 | m2 |  | 17.280 | 492.92 | 8517.66 | 546.74 |  | 8.99
58 | 010807001001 | 金属窗 |  | 1．窗代号及洞口尺寸：C2219,C2019,C1819 2．窗材质：灰色铝框双层中空玻璃窗 3．玻璃品种、厚度：5高透光Low-E+12空气+5+12空气+5(K=1.2)中空玻璃 4．含五金配件，连接件，门窗套等相关材料 | m2 |  | 242.440 | 490.42 | 118897.42 | 5227.01 |  | 235.17
59 | 010807002001 | 金属防火窗 |  | 1．窗代号及洞口尺寸：FCA2019 2．窗材质：甲级防火窗 3．玻璃品种、厚度：5高透光Low-E+12空气+5+12空气+5(K=1.2)中空玻璃 4．含五金配件，连接件，门窗套等相关材料 | m2 |  | 7.600 | 812.95 | 6178.42 | 157.47 |  | 11.17
测评合格编号:2021JS-02【新点造价软件V10.0安徽版】
E.1 分部分项工程量清单计价表
工程名称：土建 | [5 empty] | 标段： |  |  |  |  | 第9页 共10页
序号 | 项目编码 | 项目名称 |  | 项目特征描述 | 计量 单位 |  | 工程量 | 金额（元）
[8 empty] | 综合单价 | 合价 | 其中
[10 empty] | 定额 人工费 |  | 定额 机械费 | 暂估价
60 | 010802001003 | 金属门 |  | 1．门名称、代号及洞口尺寸：门联窗MLC2026 2．玻璃品种、厚度：5高透光Low-E+12空气+5+12空气+5(K=1.2)中空玻璃 3．含五金配件，连接件，门窗套等相关材料 | m2 |  | 249.400 | 791.24 | 197335.26 | 5761.14 |  | 239.42
61 | 010807003001 | 金属百页窗 |  | 1．窗代号及洞口尺寸：BYC1429 2．窗材质：铝合金百叶窗 3．含五金配件等相关材料 | m2 |  | 121.800 | 285.76 | 34805.57 | 2012.14 |  | 191.23
62 | 010807003002 | 金属纱窗 |  | 1．窗代号及洞口尺寸：铝合金钢丝网平开纱窗 | m2 |  | 191.400 | 182.53 | 34936.24 | 3161.93 |  | 300.50
|  | 分部小计 | [6 empty] | 533342.27
| 其他 | [7 empty] | 124285.93
63 | 010606008002 | 钢梯 |  | 1．钢梯形式：不锈钢焊接成品台阶（含骨架及面层） 2．具体样式现场制定(满足业主要求） 3．暂定量，结算时按实调整 | t |  | 1.818 | 5406.99 | 9829.91 | 1038.44 |  | 31.74
64 | WB011207004001 | 墙面基层 |  | 1．部分管道包吸音棉后做隔音板 2．暂定量，结算时按实调整 | m2 |  | 60.000 | 83.11 | 4986.60 | 841.80 |  | 55.20
65 | WB011507004003 | 楼号牌安装 |  | 1、类型：门牌制作安装 2、材料种类、规格：铝合金材质 3、备注：施工前提供样品供业主选择 | 个 |  | 58.000 | 68.85 | 3993.30 | 1794.52
66 | 011505002001 | 晒衣架 |  | 1、材料品种、规格、颜色：成品购置并安装（吊装），材质由业主定 | 副 |  | 58.000 | 250.49 | 14528.42 | 730.80 |  | 23.20
测评合格编号:2021JS-02【新点造价软件V10.0安徽版】
E.1 分部分项工程量清单计价表
工程名称：土建 | [5 empty] | 标段： |  |  |  |  | 第10页 共10页
序号 | 项目编码 | 项目名称 |  | 项目特征描述 | 计量 单位 |  | 工程量 | 金额（元）
[8 empty] | 综合单价 | 合价 | 其中
[10 empty] | 定额 人工费 |  | 定额 机械费 | 暂估价
67 | 011505010001 | 镜面玻璃 |  | 1、镜面玻璃品种、规格：玻璃镜 2、框断面尺寸：高1000mm；距地900mm； | m2 |  | 24.360 | 151.08 | 3680.31 | 306.94 |  | 4.87
68 | 011505001001 | 洗漱台 |  | 1、材料品种、规格、颜色：石材洗漱台，台面高800mm； 2、支架、配件品种、规格：详见设计图 | m2 |  | 45.240 | 759.40 | 34355.26 | 8328.68 |  | 106.31
69 | 011615001001 | 开孔（打洞） |  | 1、部位：空调洞（含PVC套管）； 2、洞尺寸：直径80mm， | 个 |  | 58.000 | 30.00 | 1740.00
70 | 011604001001 | 平面抹灰层拆除 |  | 1．拆除部位：原地面铲除 2．暂定量，结算时按实调整 | m2 |  | 2212.860 | 8.68 | 19207.62 | 13941.02
71 | 011609001001 | 栏杆、栏板拆除 |  | 1．原有栏杆拆除（保持原样拆除) 2．暂定量，结算时按实调整 | m |  | 68.000 | 11.19 | 760.92 | 552.16
72 | 011503001001 | 金属扶手、栏杆、栏板 |  | 1．扶手材料种类、规格、品牌：窗台增加400高护窗栏杆 | m |  | 134.200 | 122.96 | 16501.23 | 3569.72 |  | 295.24
73 | 011503007001 | 玻璃栏板 |  | 1．材料利旧 2．玻璃围栏安装 | m |  | 29.460 | 98.77 | 2909.76 | 1237.32 |  | 363.24
74 | WB011701009001 | 砌筑脚手架 |  | 1．砌筑脚手架 | m2 |  | 3386.340 | 2.97 | 10057.43 | 5350.42 |  | 541.81
75 | WB011614004001 | 建筑垃圾外运 |  | 1．建筑垃圾种类：建筑垃圾外运 2．投标单位自行考虑投标报价，结算时不予调整 | 项 |  | 1.000 | 1735.17 | 1735.17 | 240.36 |  | 1028.79
|  | 分部小计 | [6 empty] | 124285.93
测评合格编号:2021JS-02【新点造价软件V10.0安徽版】

## 3.3 附录F 措施项目清单计价表
附录F 措施项目清单与计价表
工程名称：土建 |  |  |  | 标段： |  |  | 第1页 共1页
序号 | 项目编码 |  | 项目名称 |  | 计算基础 | 费率（%） |  | 金额（元）
1 | JC-01 |  | 夜间施工增加费 |  | 507669.97 | 0.500 |  | 2538.35
2 | JC-02 |  | 二次搬运费 |  | 507669.97 | 1.000 |  | 5076.70
3 | JC-03 |  | 冬雨季施工增加费 |  | 507669.97 | 0.800 |  | 4061.36
4 | JC-04 |  | 已完工程及设备保护费 |  | 507669.97 | 0.100 |  | 507.67
5 | JC-05 |  | 工程定位复测费 |  | 507669.97 | 1.000 |  | 5076.70
6 | JC-06 |  | 非夜间施工照明费 |  | 507669.97
7 | JC-07 |  | 临时保护设施费 |  | 507669.97 | 0.200 |  | 1015.34
8 | JC-08 |  | 赶工措施费 |  | 507669.97
合 计 | [7 empty] | 18276.12
测评合格编号:2021JS-02【新点造价软件V10.0安徽版】

## 3.4 附录G 不可竞争项目清单与计价表
附录G 不可竞争项目清单与计价表
工程名称：土建 |  |  |  | 标段： |  |  | 第1页 共1页
序号 | 项目编码 |  | 项目名称 |  | 计算基数 | 费率（%） |  | 金额（元）
1 | JF-01 |  | 环境保护费 |  | 507669.97 | 3.280 |  | 16651.58
2 | JF-02 |  | 文明施工费 |  | 507669.97 | 5.120 |  | 25992.70
3 | JF-03 |  | 安全施工费 |  | 507669.97 | 4.130 |  | 20966.77
4 | JF-04 |  | 临时设施费 |  | 507669.97 | 8.100 |  | 41121.27
5 | JF-05 |  | 环境保护税 |  | 0
合 计 | [7 empty] | 104732.32
测评合格编号:2021JS-02【新点造价软件V10.0安徽版】

## 3.5 H.1 其他项目清单与计价汇总表
H.1 其他项目清单与计价汇总表
工程名称：土建 |  |  | 标段： |  | 第1页 共1页
序号 | 项目名称 |  |  | 金额(元)
1 | 暂列金额 |  |  | 310000.00
2 | 专业工程暂估价
3 | 计日工
4 | 总承包服务费
合 计 |  |  |  | 310000.00
测评合格编号:2021JS-02【新点造价软件V10.0安徽版】

## 3.6 H.2 暂列金额明细表
H.2 暂列金额明细表
工程名称：土建 |  |  |  | 标段： |  | 第1页 共1页
序号 | 项目名称 |  | 计量单位 |  | 暂定金额(元) |  | 备注
1 | 暂列金额 |  |  |  | 310000.00
合 计 |  |  |  |  | 310000.00
测评合格编号:2021JS-02【新点造价软件V10.0安徽版】
说明：此表由招标人填写，如不能详列，也可只列暂定金额总额，投款人应将上述暂列金额计入投标总价中。

## 3.7 附录I 税金计价表
附录I 税金计价表
工程名称：土建 |  |  |  | 标段： |  | 第1页 共1页
序号 | 项目名称 |  | 计算基础 |  | 计算基数 |  | 费率(％) | 金额(元)
1 | 增值税 |  | 分部分项工程费+措施项目费+不可竞争费+其他项目费 |  | 2636853.88 |  | 9.000 | 237316.85
合 计 | [7 empty] | 237316.85
测评合格编号:2021JS-02【新点造价软件V10.0安徽版】

## 3.8 材料汇总表
材料汇总表
工程名称：土建 |  |  |  | 标段： |  |  | 第1页 共4页
材料编号 | 材料名称 |  | 单位 |  | 材料用量 | 单价 |  | 合价 | 暂估/甲供
0000A31B01AH | 其他材料费 |  | 元 |  | 18001.458 | 1.00 |  | 18001.46
0100A23B01CB | 型钢 |  | kg |  | 641.476 | 3.70 |  | 2373.46
0101A07B03C53BT | 螺纹钢筋 HRB400 φ10以内 |  | t |  | 1.100 | 3221.40 |  | 3542.12
0101A07B05C53BT~1 | 带肋钢筋HRB400 φ12 |  | t |  | 3.721 | 3056.79 |  | 11374.19
0103A03B55CB | 镀锌铁丝 16号 |  | kg |  | 2.608 | 5.30 |  | 13.82
0103A03B57CB | 镀锌铁丝 22号 |  | kg |  | 31.963 | 5.30 |  | 169.40
0103A03B59CB | 镀锌铁丝 8号 |  | kg |  | 11.072 | 3.57 |  | 39.53
0109A03B03BT~1 | 圆钢HPB300 φ10以内 |  | t |  | 0.991 | 3176.27 |  | 3149.08
0121A05B01CB | 镀锌角钢 |  | kg |  | 950.040 | 3.13 |  | 2973.63
0209A09B55BW | 聚酯布 100g/m2 |  | m2 |  | 7169.958 | 3.50 |  | 25094.85
0209A15B01BW | 塑料薄膜 |  | m2 |  | 415.547 | 0.20 |  | 83.11
0227A23B01CB | 棉纱头 |  | kg |  | 46.780 | 6.00 |  | 280.68
0301A03B01C01BB | 38钢钉 |  | 盒 |  | 4.137 | 6.00 |  | 24.82
0301A03B41C01BF | 自攻螺丝 M25×2.5 |  | 个 |  | 1675.573 | 0.03 |  | 50.27
0301A03B43C01BF | 木螺钉 |  | 个 |  | 946.560 | 0.02 |  | 18.93
0301A03B45C89AK | 配套穿心螺丝 M6×30 |  | 套 |  | 247.709 | 0.35 |  | 86.70
0301A03B63C01BF | 自攻螺丝 |  | 个 |  | 809.820 | 0.02 |  | 16.20
0301A03B63C54BP | 自攻螺丝 M25×2.5 |  | 百个 |  | 35.832 | 3.00 |  | 107.50
0301A05B11C63AK | 不锈钢带帽螺栓 M6×25 |  | 套 |  | 112.567 | 0.40 |  | 45.03
0301A07B07C75AK | 膨胀螺栓 M8×100 |  | 套 |  | 389.064 | 0.65 |  | 252.89
0301A07B07C79AK | 膨胀螺栓 M8×80 |  | 套 |  | 11672.485 | 0.30 |  | 3501.75
0303A33B63AE | 镀锌膨胀头组 φ10 |  | 只 |  | 247.709 | 1.40 |  | 346.79
0313A05B01CB | 不锈钢焊条 |  | kg |  | 1.915 | 38.46 |  | 73.65
0313A25B59BF | 电锤钻头 φ16 |  | 个 |  | 39.800 | 20.00 |  | 796.00
0313A29B01CB | 电焊条 |  | kg |  | 79.857 | 5.98 |  | 477.54
0313A36B01AG | 砂纸 |  | 张 |  | 1234.923 | 0.47 |  | 580.41
0313A40B01AT | 石料切割锯片 |  | 片 |  | 16.702 | 39.00 |  | 651.36
0313A71B01BF | 合金钢钻头 |  | 个 |  | 2.400 | 7.80 |  | 18.72
0313A71B63BF | 合金钢钻头 φ20 |  | 个 |  | 66.340 | 11.00 |  | 729.74
0315A01B01C01BB | F30气枪钉 |  | 盒 |  | 1.200 | 7.50 |  | 9.00
0315A01B09C01AE | 广告钉 |  | 只 |  | 97.440 | 2.00 |  | 194.88
0315A01B25C01CB | 铁钉 |  | kg |  | 79.468 | 3.56 |  | 282.91
测评合格编号:2021JS-02【新点造价软件V10.0安徽版】
材料汇总表
工程名称：土建 |  |  |  | 标段： |  |  | 第2页 共4页
材料编号 | 材料名称 |  | 单位 |  | 材料用量 | 单价 |  | 合价 | 暂估/甲供
0315A05B19C01BW | 耐碱玻璃纤维网格布 |  | m2 |  | 5464.878 | 1.60 |  | 8743.80
0315A05B25C01BW | 热镀锌钢网丝 |  | m2 |  | 2991.438 | 8.90 |  | 26623.79
0315A09B13C01CB | 铁件 |  | kg |  | 6.380 | 4.19 |  | 26.73
0315A09B51C01BW~1 | 护窗栏杆 |  | m2 |  | 53.680 | 162.00 |  | 8696.16
0315A21B35C01CB | 零星卡具 |  | kg |  | 58.884 | 5.56 |  | 327.39
0315A21B69C01CB | 镀锌丝杆 |  | kg |  | 116.785 | 4.80 |  | 560.57
0401A01B51CB | 水泥 32.5级 |  | kg |  | 25777.789 | 0.29 |  | 7475.56
0401A07B01CB | 白水泥 |  | kg |  | 819.859 | 0.78 |  | 639.49
0409A35B01CB | 耐水腻子 |  | kg |  | 6054.800 | 5.87 |  | 35541.67
0409A53B01CB | 石膏 |  | kg |  | 163.125 | 0.50 |  | 81.56
0409A71B01CB | 外墙腻子 |  | kg |  | 1292.340 | 6.63 |  | 8568.21
0413A03B53BN | 标准砖 240×115×53 |  | 百块 |  | 103.298 | 53.40 |  | 5516.11
0415A03B51AV | 加气混凝土砌块 600×240×100 |  | 块 |  | 3040.140 | 3.77 |  | 11461.33
0415A03B57AV | 加气混凝土砌块 600×240×200 |  | 块 |  | 14818.440 | 7.55 |  | 111879.22
0501A07B01BV | 松木成材 |  | m3 |  | 1.199 | 1435.27 |  | 1721.27
0503A17B01BV | 工程用材 |  | m3 |  | 0.137 | 2250.00 |  | 308.46
0503A27B01BV | 木方 |  | m3 |  | 0.072 | 1675.21 |  | 120.54
0505A03B01BW | 九厘板 |  | m2 |  | 63.000 | 18.00 |  | 1134.00
0655A05B01BW~1 | 镜面车边玻璃（成品） |  | m2 |  | 25.091 | 112.00 |  | 2810.17
0701A03B01BW | 内墙面砖 |  | m2 |  | 2736.011 | 59.00 |  | 161424.66
0705A01B03BW~1 | 300*300*6mm防滑地砖 |  | m2 |  | 375.401 | 45.00 |  | 16893.04
0705A01B05BW~1 | 800*800*10mm防滑地砖 |  | m2 |  | 1558.830 | 60.00 |  | 93529.82
0705A01B05BW~2 | 800×800mm瓷砖 |  | m2 |  | 101.393 | 62.00 |  | 6286.37
0817A01B01BW | 大理石台面 |  | m2 |  | 79.622 | 240.00 |  | 19109.38
0901A01B53BW~1 | 12厚双层白色防霉防水石膏板 |  | m2 |  | 114.246 | 16.15 |  | 1845.07
0905A11B59BW~1 | 300*300*0.6mm铝板吊顶 |  | m2 |  | 79.832 | 76.00 |  | 6067.19
1001A07B01BY | 轻钢边龙骨 |  | m |  | 116.209 | 2.40 |  | 278.90
1001A11B61BY | 50轻钢副龙骨 0.5mm厚 |  | m |  | 305.093 | 4.60 |  | 1403.43
1001A13B01BY | 50轻钢主龙骨 |  | m |  | 228.820 | 5.60 |  | 1281.39
1013A01B01BF | 50副龙骨挂件 |  | 个 |  | 352.297 | 0.40 |  | 140.92
1013A03B01BF | 50副龙骨连接件 |  | 个 |  | 101.692 | 0.40 |  | 40.68
1013A05B01BF | 50主龙骨连接件 |  | 个 |  | 78.414 | 0.35 |  | 27.44
1013A11B01BF | C60上人型主吊件 |  | 个 |  | 247.709 | 1.24 |  | 307.16
1100A03B01BW | 铝合金百叶窗 |  | m2 |  | 121.800 | 249.23 |  | 30356.21
1100A03B01BW~1 | 铝合金钢丝网平开纱窗 |  | m2 |  | 191.400 | 146.00 |  | 27944.40
1100A09B01BW | 钢制普通门 |  | m2 |  | 133.632 | 600.00 |  | 80179.20
测评合格编号:2021JS-02【新点造价软件V10.0安徽版】
材料汇总表
工程名称：土建 |  |  |  | 标段： |  |  | 第3页 共4页
材料编号 | 材料名称 |  | 单位 |  | 材料用量 | 单价 |  | 合价 | 暂估/甲供
1100A09B01BW~1 | 门联窗 |  | m2 |  | 239.424 | 780.00 |  | 186750.72
1100A13B01BW | 铝合金推拉窗 |  | m2 |  | 232.742 | 469.05 |  | 109167.82
1100A15B01BW~1 | 铝合金玻璃推拉门 |  | m2 |  | 85.747 | 495.60 |  | 42496.31
1100A27B01BW | 甲级防火窗 |  | m2 |  | 7.600 | 780.00 |  | 5928.00
1103A05B01BW~2 | 甲级钢化防火门 |  | m2 |  | 17.280 | 446.93 |  | 7722.95
1200A07B01BF | 转角连接件 |  | 个 |  | 29.502 | 0.50 |  | 14.75
1203A13B55BY | 金属角线 30×30×1.5 |  | m |  | 203.940 | 20.50 |  | 4180.77
1301A03B01CB | 白乳胶 |  | kg |  | 14.656 | 5.38 |  | 78.85
1301A07B01CB | 保护面清漆二遍 |  | kg |  | 171.700 | 10.87 |  | 1866.38
1301A15B01CB | 封闭底漆 |  | kg |  | 103.020 | 7.65 |  | 788.10
1303A31B01CB | 聚合物乳液 |  | kg |  | 2506.035 | 16.19 |  | 40572.71
1303A35B01CB | 内墙乳胶漆底漆 |  | kg |  | 519.962 | 12.87 |  | 6691.91
1303A41B01CB | A级无机涂料 |  | kg |  | 499.163 | 12.00 |  | 5989.96
1303A43B01CB | 真石漆 |  | kg |  | 2731.335 | 7.45 |  | 20348.45
1303A51B01CB | 外墙弹性乳胶漆 |  | kg |  | 62.914 | 13.73 |  | 863.80
1305A17B01CB | JS复合防水涂料 |  | kg |  | 2713.914 | 11.16 |  | 30287.28
1305A43B01CB | 防锈漆 |  | kg |  | 3.122 | 6.87 |  | 21.45
1331A09B01CB | 再生胶沥青（水乳型） |  | kg |  | 1576.432 | 2.00 |  | 3152.86
1331A09B01CB~1 | 聚氨酯防水涂料 |  | kg |  | 6460.836 | 12.94 |  | 83603.21
1401A01B01CB | 防腐油 |  | kg |  | 3.600 | 1.46 |  | 5.26
1405A13B01CB | 油漆溶剂油 |  | kg |  | 0.317 | 2.62 |  | 0.83
1423A19B01CB | 色粉 |  | kg |  | 5.942 | 7.91 |  | 47.00
1435A49B01CB | 防水剂 |  | kg |  | 918.652 | 1.62 |  | 1488.22
1435A91B01CB | 界面剂 |  | kg |  | 85.950 | 1.54 |  | 132.36
1439A17B01BV | 氩气 |  | m3 |  | 4.301 | 19.59 |  | 84.26
1439A25B01BV | 乙炔气 |  | m3 |  | 3.798 | 11.48 |  | 43.60
1441A01B01CB | 108胶 |  | kg |  | 1160.302 | 2.00 |  | 2320.60
1441A15B53AF | 玻璃胶 310mL |  | 支 |  | 46.637 | 7.80 |  | 363.77
1441A53B01CB | 结构胶（植筋） |  | kg |  | 76.416 | 9.64 |  | 736.65
1441A97B01CB | 云石胶 |  | kg |  | 13.572 | 7.00 |  | 95.00
1443A21B01BY | 双面胶带 |  | m |  | 119.364 | 0.25 |  | 29.84
1503A03B55BV~1 | 岩棉板 40厚 |  | m3 |  | 36.530 | 387.63 |  | 14160.18
1507A11B01BW | 玻璃丝吸声棉板 |  | m2 |  | 63.000 | 27.00 |  | 1701.00
1705A05B53AE | 不锈钢管 U型卡槽 |  | 只 |  | 112.567 | 2.16 |  | 243.14
1805A07B53BF | 不锈钢弯头 φ50 |  | 个 |  | 5.951 | 15.00 |  | 89.26
2021A01B01BF | 不锈钢法兰盖 |  | 个 |  | 37.120 | 4.00 |  | 148.48
2131A07B01BG~1 | 晒衣架 |  | 副 |  | 58.580 | 230.00 |  | 13473.40
3119A01B51BY | 1.2厚专用美纹纸 |  | m |  | 1785.680 | 0.15 |  | 267.85
3301A47B01BT~1 | 不锈钢焊接成品台阶 |  | t |  | 1.827 | 4500.00 |  | 8221.91
测评合格编号:2021JS-02【新点造价软件V10.0安徽版】
材料汇总表
工程名称：土建 |  |  |  | 标段： |  |  | 第4页 共4页
材料编号 | 材料名称 |  | 单位 |  | 材料用量 | 单价 |  | 合价 | 暂估/甲供
3409A03B01BV | 锯木屑 |  | m3 |  | 11.333 | 14.86 |  | 168.41
3411A01B01CA | 电 |  | kW·h |  | 22.102 | 0.68 |  | 15.03
3411A13B01BV | 水 |  | m3 |  | 180.026 | 7.96 |  | 1433.00
3413A05B01AV~1 | 铝合金门牌 |  | 块 |  | 58.000 | 25.00 |  | 1450.00
3501A05B01BW | 复合木模板 |  | m2 |  | 171.710 | 29.06 |  | 4989.89
3501A13B01BV | 模板木材 |  | m3 |  | 0.404 | 1880.34 |  | 759.27
3502A13B01CB | 钢支撑及扣件 |  | kg |  | 172.920 | 4.78 |  | 826.56
3503A05B01CB | 工具式金属脚手架 |  | kg |  | 98.204 | 6.50 |  | 638.33
8001A05B01BV~1 | M20抹灰砂浆 |  | m3 |  | 34.512 | 401.79 |  | 13866.54
8001A09B51BV~1 | M20抹灰砂浆 |  | m3 |  | 33.417 | 401.79 |  | 13426.52
8001A09B53BV~2 | M20抹灰砂浆 |  | m3 |  | 78.030 | 401.79 |  | 31351.82
8001A09B53BV~3 | 水泥砂浆 1∶2(干混砂浆) |  | m3 |  | 11.262 | 301.94 |  | 3400.46
8001A09B57BV~1 | M15抹灰砂浆 |  | m3 |  | 31.283 | 388.52 |  | 12154.04
8001A09B59BV~1 | M15抹灰砂浆 |  | m3 |  | 47.264 | 388.52 |  | 18363.17
8005A03B51BV~1 | M5砌筑砂浆 |  | m3 |  | 37.886 | 323.03 |  | 12238.44
8005A03B51BV~2 | 混合砂浆 M5(干混砂浆) |  | m3 |  | 3.977 | 323.03 |  | 1284.80
8007A13B01CB | 界面砂浆 |  | kg |  | 1206.184 | 1.20 |  | 1447.42
8007A17B01CB | 抗裂砂浆 |  | kg |  | 6158.930 | 1.20 |  | 7390.72
8007A45B01CB | 粘结砂浆 |  | kg |  | 5169.360 | 1.75 |  | 9046.38
8021A01B61BV | 商品混凝土 C25（非泵送） |  | m3 |  | 58.885 | 354.38 |  | 20867.83
CL-D00002 | 开孔（打洞） |  | 个 |  | 58.000 | 30.00 |  | 1740.00
合计 | [7 empty] | 1505749.23
测评合格编号:2021JS-02【新点造价软件V10.0安徽版】

## 4.1 D.3 单位工程最高投标限价汇总表
D.3 单位工程最高投标限价汇总表
工程名称：安装 |  |  | 标段： |  |  | 第1页 共1页
序号 | 汇总内容 |  |  | 金额(元) | 其中：材料、设备暂估价（元）
1 | 分部分项工程费 |  |  | 826633.30
1.1 | 配电箱 |  |  | 91775.80
1.2 | 灯具 |  |  | 69851.62
1.3 | 开关、插座 |  |  | 22316.74
1.4 | 桥架、配管 |  |  | 65533.22
1.5 | 电缆、电缆头 |  |  | 49789.50
1.6 | 配线 |  |  | 59833.55
1.7 | 附属工程 |  |  | 3613.38
1.8 | 卫生器具 |  |  | 52253.94
1.9 | 管道 |  |  | 31466.50
1.10 | 管道附件 |  |  | 19208.44
1.11 | 综合布线 |  |  | 149928.34
1.12 | 监控 |  |  | 83220.99
1.13 | 消火栓系统 |  |  | 18381.87
1.14 | 火灾报警工程 |  |  | 75038.45
2 | 措施项目费 |  |  | 5617.37
2.1 | 夜间施工增加费 |  |  | 780.19
2.2 | 二次搬运费 |  |  | 1560.38
2.3 | 冬雨季施工增加费 |  |  | 1248.30
2.4 | 已完工程及设备保护费 |  |  | 156.04
2.5 | 工程定位复测费 |  |  | 1560.38
2.6 | 非夜间施工照明费
2.7 | 临时保护设施费 |  |  | 312.08
2.8 | 赶工措施费
3 | 不可竞争费 |  |  | 32190.60
3.1 | 安全文明施工费 |  |  | 32190.60
3.2 | 环境保护税
4 | 其他项目
4.1 | 暂列金额
4.2 | 专业工程暂估价
4.3 | 计日工
4.4 | 总承包服务费
5 | 税金 |  |  | 77799.71
工程造价=1+2+3+4+5 |  |  |  | 942240.98
测评合格编号:2021JS-02【新点造价软件V10.0安徽版】

## 4.2 E.1 分部分项工程量清单计价表(所有标题)
E.1 分部分项工程量清单计价表
工程名称：安装 | [5 empty] | 标段： |  |  |  |  | 第1页 共26页
序号 | 项目编码 | 项目名称 |  | 项目特征描述 | 计量 单位 |  | 工程量 | 金额（元）
[8 empty] | 综合单价 | 合价 | 其中
[10 empty] | 定额 人工费 |  | 定额 机械费 | 暂估价
| 一 | 电气 | [6 empty] | 362713.81
| 1.1 | 配电箱 | [6 empty] | 91775.80
1 | 030404017001 | 配电箱 |  | 1．名称：1AL配电柜 2．规格：参考尺寸WxHxD 800x2000x400 3．安装方式：落地 4．说明1：箱内元器件按图计入，焊压端子、箱体接地按图计入 5．说明2：浪涌二次检测，消防报警脱扣装置,浪涌二次检测，消防报警脱扣装置 6．说明3：智能电表必须与学校现有管理平台有效整合，功能满足要求。未尽事宜详见招标文件、招标补疑、相关文件及技术规范等其他资料，满足验收要求。 | 台 |  | 2.000 | 31551.47 | 63102.94 | 302.68 |  | 181.00
2 | 030404017002 | 配电箱 |  | 1．名称：宿舍户内配电箱 2．型号：AL-ss 3．规格：标准安全型终端箱体 4．安装方式：嵌墙暗装,H=1.8m 5．备注：箱内元器件按图计入，焊压端子、箱体接地按图计入 | 台 |  | 58.000 | 441.19 | 25589.02 | 4344.20
3 | 030404016001 | 控制箱 |  | 1．名称：PYC控制箱 | 台 |  | 4.000 | 770.96 | 3083.84 | 622.16
|  | 分部小计 | [6 empty] | 91775.80
| 1.2 | 灯具 | [6 empty] | 69851.62
4 | 030412005001 | 荧光灯 |  | 1．名称：LED单管灯 2．规格：1x22W (Ra≥80,4000K,光效≥100lm/W) 3．安装形式：嵌入吸顶 | 套 |  | 120.000 | 89.14 | 10696.80 | 2200.80
测评合格编号:2021JS-02【新点造价软件V10.0安徽版】
E.1 分部分项工程量清单计价表
工程名称：安装 | [5 empty] | 标段： |  |  |  |  | 第2页 共26页
序号 | 项目编码 | 项目名称 |  | 项目特征描述 | 计量 单位 |  | 工程量 | 金额（元）
[8 empty] | 综合单价 | 合价 | 其中
[10 empty] | 定额 人工费 |  | 定额 机械费 | 暂估价
5 | 030412001001 | 普通灯具 |  | 1．名称：LED防水吸顶灯 2．防护等级：IP44 3．规格：18W (Ra≥80,4000K,效能≥75lm/W) 4．安装方式：吸顶 | 套 |  | 116.000 | 85.01 | 9861.16 | 1120.56
6 | 030412001002 | 普通灯具 |  | 1．名称：LED单管灯 2．规格：1*22W (Ra≥80,4000K,效能≥75lm/W) 3．安装方式：吊装 | 套 |  | 34.000 | 72.98 | 2481.32 | 309.40
7 | 030412001003 | 普通灯具 |  | 1．名称：LED吸顶灯+红外感应 2．规格：18W (Ra≥80,4000K,效能≥75lm/W) 3．安装方式：吸顶 | 套 |  | 4.000 | 101.78 | 407.12 | 38.64
8 | WB030904013001 | 智能照明灯/指示灯 |  | 1．名称：方向标志灯(单向) 2．规格：TY-BLJC系列 1W DC36V LED A型 3．安装方式：壁装，下口离地0.5m(墙面或柱面)；吊装，下口离地2.4m(疏散走道上方) | 套 |  | 12.000 | 108.99 | 1307.88 | 258.72
9 | WB030904013002 | 智能照明灯/指示灯 |  | 1．名称：方向标志灯(双向) 2．规格：TY-BLJC系列 1W DC36V LED A型 3．安装方式：壁装，下口离地0.5m(墙面或柱面) | 套 |  | 4.000 | 108.99 | 435.96 | 86.24
10 | WB030904013003 | 智能照明灯/指示灯 |  | 1．名称：疏散出口标志灯 2．规格：TY-BLJC系列 1W DC36V LED A型 3．安装方式：壁装 门框上方 0.1m | 套 |  | 4.000 | 108.99 | 435.96 | 86.24
测评合格编号:2021JS-02【新点造价软件V10.0安徽版】
E.1 分部分项工程量清单计价表
工程名称：安装 | [5 empty] | 标段： |  |  |  |  | 第3页 共26页
序号 | 项目编码 | 项目名称 |  | 项目特征描述 | 计量 单位 |  | 工程量 | 金额（元）
[8 empty] | 综合单价 | 合价 | 其中
[10 empty] | 定额 人工费 |  | 定额 机械费 | 暂估价
11 | WB030904013004 | 智能照明灯/指示灯 |  | 1．名称：疏散照明灯 2．规格：TY-BLJC系列 6W DC36V LED A型 3．安装方式：墙壁式 | 套 |  | 22.000 | 108.99 | 2397.78 | 474.32
12 | WB030904013005 | 智能照明灯/指示灯 |  | 1．名称：室外防水应急照明疏散灯 2．规格：TY-BLJC系列 6W DC36V LED A型 3．防护等级：IP65 4．安装方式：墙壁式 | 套 |  | 4.000 | 108.99 | 435.96 | 86.24
13 | 030404033001 | 风扇 |  | 1．名称：安全风扇 2．备注：其他未尽事宜，具体详见图纸、图集、答疑、招标文件、政府相关文件、规范等其他资料，满足验收要求 | 台 |  | 58.000 | 319.38 | 18524.04 | 1542.80
14 | WB030701004001 | 通风机安装 |  | 1．名称：排风扇EXF01 2．型号：风量:95m3/h 功率:14KW(220V） 3．安装形式：吸顶式,自带止回阀排风管 4．备注：其他未尽事宜，具体详见图纸、图集、答疑、招标文件、政府相关文件、规范等其他资料，满足验收要求 | 台 |  | 58.000 | 355.17 | 20599.86 | 1883.84
15 | 030411006001 | 接线盒 |  | 1．名称：接线盒（灯） 2．材质：塑料 3．规格：86型 4．安装形式：暗装 | 个 |  | 332.000 | 5.84 | 1938.88 | 743.68
测评合格编号:2021JS-02【新点造价软件V10.0安徽版】
E.1 分部分项工程量清单计价表
工程名称：安装 | [5 empty] | 标段： |  |  |  |  | 第4页 共26页
序号 | 项目编码 | 项目名称 |  | 项目特征描述 | 计量 单位 |  | 工程量 | 金额（元）
[8 empty] | 综合单价 | 合价 | 其中
[10 empty] | 定额 人工费 |  | 定额 机械费 | 暂估价
16 | 030411006002 | 接线盒 |  | 1．名称：接线盒（灯） 2．材质：铁制 3．规格：86型 4．安装形式：暗装 | 个 |  | 46.000 | 7.15 | 328.90 | 103.04
|  | 分部小计 | [6 empty] | 69851.62
| 1.3 | 开关、插座 | [6 empty] | 22316.74
17 | 030404034001 | 照明开关 |  | 1．名称：单联单控开关 2．规格：86型 3．安装方式：暗装 | 个 |  | 58.000 | 12.52 | 726.16 | 227.36
18 | 030404034002 | 照明开关 |  | 1．名称：单联双控开关 2．规格：86型 3．安装方式：暗装 | 个 |  | 8.000 | 13.78 | 110.24 | 33.60
19 | 030404034003 | 照明开关 |  | 1．名称：双联单控开关 2．规格：86型 3．安装方式：暗装 | 个 |  | 120.000 | 15.49 | 1858.80 | 504.00
20 | 030404035001 | 插座 |  | 1．名称：单相二.三极插座 2．规格：86系列 ~250v 10A 安全防护型 3．安装方式：暗装 | 套 |  | 470.000 | 14.48 | 6805.60 | 1842.40
21 | 030404035002 | 插座 |  | 1．名称：二口USB插座 2．规格：86系列 ~250v 10A 安全防护型 3．安装方式：暗装 | 套 |  | 232.000 | 34.16 | 7925.12 | 909.44
22 | 030411006003 | 接线盒 |  | 1．名称：接线盒（开关、插座） 2．材质：塑料 3．规格：86型 4．安装形式：暗装 | 个 |  | 946.000 | 5.17 | 4890.82 | 2251.48
|  | 分部小计 | [6 empty] | 22316.74
| 1.4 | 桥架、配管 | [6 empty] | 65533.22
测评合格编号:2021JS-02【新点造价软件V10.0安徽版】
E.1 分部分项工程量清单计价表
工程名称：安装 | [5 empty] | 标段： |  |  |  |  | 第5页 共26页
序号 | 项目编码 | 项目名称 |  | 项目特征描述 | 计量 单位 |  | 工程量 | 金额（元）
[8 empty] | 综合单价 | 合价 | 其中
[10 empty] | 定额 人工费 |  | 定额 机械费 | 暂估价
23 | 030411003001 | 桥架 |  | 1．名称：桥架（带盖板） 2．规格：200*100 3．材质：钢制 4．类型：槽式 5．接地方式：接地 | m |  | 39.130 | 73.10 | 2860.40 | 506.73 |  | 42.65
24 | 030411003002 | 桥架 |  | 1．名称：桥架（带盖板） 2．规格：300*100 3．材质：钢制 4．类型：槽式 5．接地方式：接地 | m |  | 88.070 | 107.33 | 9452.55 | 1140.51 |  | 96.00
25 | 030411001001 | 配管 |  | 1．名称：配管 2．材质：JDG 3．规格：20 4．配置要求：暗配 5．接地要求：接地 | m |  | 2700.920 | 9.95 | 26874.15 | 7454.54
26 | 030411001002 | 配管 |  | 1．名称：配管 2．材质：JDG 3．规格：25 4．配置要求：暗配 5．接地要求：接地 | m |  | 355.080 | 13.14 | 4665.75 | 1402.57
27 | 030411001003 | 配管 |  | 1．名称：配管 2．材质：SC 3．规格：20 4．配置要求：暗配 5．接地要求：接地 | m |  | 1761.200 | 12.31 | 21680.37 | 6674.95
|  | 分部小计 | [6 empty] | 65533.22
| 1.5 | 电缆、电缆头 | [6 empty] | 49789.50
28 | 030408001001 | 电力电缆 |  | 1．名称：电力电缆 2．规格：RTXMY-3*4 3．材质：铜 4．敷设方式、部位：桥架或管内敷设 5．电压等级：1KV 6．地形：平原 | m |  | 15.000 | 18.59 | 278.85 | 29.55 |  | 16.05
测评合格编号:2021JS-02【新点造价软件V10.0安徽版】
E.1 分部分项工程量清单计价表
工程名称：安装 | [5 empty] | 标段： |  |  |  |  | 第6页 共26页
序号 | 项目编码 | 项目名称 |  | 项目特征描述 | 计量 单位 |  | 工程量 | 金额（元）
[8 empty] | 综合单价 | 合价 | 其中
[10 empty] | 定额 人工费 |  | 定额 机械费 | 暂估价
29 | 030408001002 | 电力电缆 |  | 1．名称：电力电缆 2．规格：WDZB-YJY-3*4 3．材质：铜 4．敷设方式、部位：桥架或管内敷设 5．电压等级：1KV 6．地形：平原 | m |  | 2421.220 | 17.58 | 42565.05 | 3970.80 |  | 2154.89
30 | 030408006001 | 电力电缆头 |  | 1．名称：电力电缆终端头 2．规格：电缆截面(mm2) ≤10 3．材质、类型：铜、干包式 4．安装部位：室内 5．电压等级（kV)：1KV | 个 |  | 120.000 | 57.88 | 6945.60 | 1713.60
|  | 分部小计 | [6 empty] | 49789.50
| 1.6 | 配线 | [6 empty] | 59833.55
31 | 030411004001 | 配线 |  | 1．名称：电气配线 2．规格：BYJ2.5 3．材质：铜 4．配线部位：管内穿线 | m |  | 10918.820 | 3.55 | 38761.81 | 6223.73
32 | 030411004002 | 配线 |  | 1．名称：电气配线 2．规格：WDZC-BYJ2.5 3．材质：铜 4．配线部位：管内穿线 | m |  | 1221.370 | 3.55 | 4335.86 | 696.18
33 | 030411004003 | 配线 |  | 1．名称：电气配线 2．规格：WDZCN-BYJ2.5 3．材质：铜 4．配线部位：管内穿线 | m |  | 1306.910 | 3.99 | 5214.57 | 744.94
34 | 030411004004 | 配线 |  | 1．名称：电气配线 2．规格：BYJ4 3．材质：铜 4．配线部位：管内穿线 | m |  | 1818.750 | 4.58 | 8329.88 | 709.31
测评合格编号:2021JS-02【新点造价软件V10.0安徽版】
E.1 分部分项工程量清单计价表
工程名称：安装 | [5 empty] | 标段： |  |  |  |  | 第7页 共26页
序号 | 项目编码 | 项目名称 |  | 项目特征描述 | 计量 单位 |  | 工程量 | 金额（元）
[8 empty] | 综合单价 | 合价 | 其中
[10 empty] | 定额 人工费 |  | 定额 机械费 | 暂估价
35 | 030411004005 | 配线 |  | 1．名称：电气配线 2．规格：WDZCN-BYJ4 3．材质：铜 4．配线部位：管内穿线 | m |  | 568.830 | 5.10 | 2901.03 | 221.84
36 | 030411004006 | 配线 |  | 1．名称：电气配线 2．规格：RVSP-2*0.75 3．材质：铜 4．配线部位：管内穿线 | m |  | 88.000 | 3.30 | 290.40 | 34.32
|  | 分部小计 | [6 empty] | 59833.55
| 1.7 | 附属工程 | [6 empty] | 3613.38
37 | 030413001001 | 铁构件 |  | 1．名称：桥架支吊架 2．材质：型钢（综合） | t |  | 0.284 | 11223.18 | 3187.38 | 1358.08 |  | 193.17
38 | 031201003001 | 金属结构刷油 |  | 1．部位：桥架支吊架 2．除锈级别：轻锈 3．油漆品种：防锈漆、调和漆 4．结构类型：一般钢结构 5．涂刷遍数、漆膜厚度：二遍 | kg |  | 284.000 | 1.50 | 426.00 | 195.96 |  | 56.80
|  | 分部小计 | [6 empty] | 3613.38
| 二 | 给排水 | [6 empty] | 102928.88
| 2.1 | 卫生器具 | [6 empty] | 52253.94
39 | 031004014001 | 给、排水附（配）件 |  | 1、名称：洗漱台水龙头 2、型号、规格：DN15 | 个（组） |  | 116.000 | 58.17 | 6747.72 | 215.76
测评合格编号:2021JS-02【新点造价软件V10.0安徽版】
E.1 分部分项工程量清单计价表
工程名称：安装 | [5 empty] | 标段： |  |  |  |  | 第8页 共26页
序号 | 项目编码 | 项目名称 |  | 项目特征描述 | 计量 单位 |  | 工程量 | 金额（元）
[8 empty] | 综合单价 | 合价 | 其中
[10 empty] | 定额 人工费 |  | 定额 机械费 | 暂估价
40 | 031004006001 | 大便器 |  | 1．名称：蹲式式大便器 2．规格、类型：延时自闭冲洗阀 3．组装形式：成套安装 4．附件名称、数量：含角阀、延时自闭冲洗阀、排水管件、连接管 5．备注：所有卫生器具的给水及排水五金配件均采用满足《节水型生活用水器具》CJ164-2014，所有卫生器具用水效率等级为一级。 | 组 |  | 58.000 | 739.22 | 42874.76 | 2030.00
41 | 031004014002 | 地漏 |  | 1．名称：不锈钢地漏 2．型号、规格：DN50 | 个（组） |  | 58.000 | 45.37 | 2631.46 | 629.30
|  | 分部小计 | [6 empty] | 52253.94
| 2.2 | 管道 | [6 empty] | 31466.50
| 2.2.1 | 生活给水 | [6 empty] | 13103.56
42 | 031001006001 | 塑料管 |  | 1．安装部位：室内 2．介质：生活给水 3．规格、压力等级：PPR冷水管-De20 4．连接形式：热熔连接 5．压力试验及吹洗设计要求：冲洗、消毒 6．备注：含管件、成品管卡 | m |  | 570.810 | 13.75 | 7848.64 | 4309.62 |  | 11.42
测评合格编号:2021JS-02【新点造价软件V10.0安徽版】
E.1 分部分项工程量清单计价表
工程名称：安装 | [5 empty] | 标段： |  |  |  |  | 第9页 共26页
序号 | 项目编码 | 项目名称 |  | 项目特征描述 | 计量 单位 |  | 工程量 | 金额（元）
[8 empty] | 综合单价 | 合价 | 其中
[10 empty] | 定额 人工费 |  | 定额 机械费 | 暂估价
43 | 031001006002 | 塑料管 |  | 1．安装部位：室内 2．介质：生活给水 3．规格、压力等级：PPR冷水管-De25 4．连接形式：热熔连接 5．压力试验及吹洗设计要求：冲洗、消毒 6．备注：含管件、成品管卡 | m |  | 311.680 | 16.86 | 5254.92 | 2618.11 |  | 6.23
|  | 分部小计 | [6 empty] | 13103.56
| 2.2.2 | 生活排水 | [6 empty] | 18362.94
44 | 031001006003 | 塑料管 |  | 1．安装部位：室内 2．介质：污废水 3．规格、压力等级：UPVC管-De110 4．连接形式：粘接 5．备注：含管件、成品管卡 | m |  | 281.320 | 33.75 | 9494.55 | 3780.94 |  | 2.81
45 | 031001006004 | 塑料管 |  | 1．安装部位：室内 2．介质：污废水 3．规格、压力等级：UPVC管-De75 4．连接形式：粘接 5．备注：含管件、成品管卡 | m |  | 224.480 | 25.51 | 5726.48 | 2704.98
46 | 031001006005 | 塑料管 |  | 1．安装部位：室内 2．介质：污废水 3．规格、压力等级：UPVC管-De50 4．连接形式：粘接 5．备注：含管件、成品管卡 | m |  | 176.810 | 17.77 | 3141.91 | 1591.29
|  | 分部小计 | [6 empty] | 18362.94
| 2.3 | 管道附件 | [6 empty] | 19208.44
测评合格编号:2021JS-02【新点造价软件V10.0安徽版】
E.1 分部分项工程量清单计价表
工程名称：安装 | [5 empty] | 标段： |  |  |  |  | 第10页 共26页
序号 | 项目编码 | 项目名称 |  | 项目特征描述 | 计量 单位 |  | 工程量 | 金额（元）
[8 empty] | 综合单价 | 合价 | 其中
[10 empty] | 定额 人工费 |  | 定额 机械费 | 暂估价
47 | 031003001001 | 螺纹阀门 |  | 1．类型：截止阀 2．材质：铜 3．规格、压力等级：DN25 4．连接形式：螺纹 | 个 |  | 58.000 | 74.26 | 4307.08 | 462.84 |  | 90.48
48 | 031003001002 | 螺纹阀门 |  | 1．类型：减压阀 2．材质：铜 3．规格、压力等级：DN25 4．连接形式：螺纹 | 个 |  | 58.000 | 256.92 | 14901.36 | 462.84 |  | 90.48
|  | 分部小计 | [6 empty] | 19208.44
| 三 | 弱电 | [6 empty] | 233149.33
| 3.1 | 综合布线 | [6 empty] | 149928.34
49 | 030411003003 | 桥架 |  | 1．名称：桥架（带盖板） 2．规格：200*100 3．材质：钢制 4．类型：槽式 5．接地方式：接地 | m |  | 120.000 | 73.10 | 8772.00 | 1554.00 |  | 130.80
50 | 030502005001 | 双绞线缆 |  | 1．名称：六类非屏蔽双绞线 2．规格型号：UTP-6 3．敷设方式：管或槽内穿线 | m |  | 9866.800 | 3.41 | 33645.79 | 11248.15 |  | 394.67
51 | WB030502001001 | 软电线 |  | 1．名称：电气配线 2．规格型号：RVV2*1.0 3．敷设方式：管或槽内穿线 | m |  | 4866.800 | 3.45 | 16790.46 | 4915.47 |  | 97.34
52 | 030411001004 | 配管 |  | 1．名称：配管 2．材质：PC 3．规格：20 4．配置要求：暗配 | m |  | 1961.600 | 9.33 | 18301.73 | 9552.99
53 | 030502012002 | 信息插座 |  | 1．名称：单口面板(外网信息点) 2．规格：86 3．安装方式：宿舍距地1000mm暗装 | 套 |  | 232.000 | 39.14 | 9080.48 | 1624.00
54 | 030501012001 | 交换机 |  | 一、名称：接入交换机 二、技术参数 | 台 |  | 4.000 | 3147.35 | 12589.40 | 1120.00 |  | 427.48
E.1 分部分项工程量清单计价表
工程名称：安装 | [5 empty] | 标段： |  |  |  |  | 第11页 共26页
序号 | 项目编码 | 项目名称 |  | 项目特征描述 | 计量 单位 |  | 工程量 | 金额（元）
[8 empty] | 综合单价 | 合价 | 其中
[10 empty] | 定额 人工费 |  | 定额 机械费 | 暂估价
★(1)交换容量不低于6Tbps，包转发率不低于120Mpps； ★(2)每台不少于24个千兆电口；每台不少于2个SFP+光口； (4)具备VLAN功能；具备ACL功能； (5)具备静态路由协议，具备RIPng路由协议；具备OSPFv3协议； (6)具备端口隔离或端口保护功能，具备系统日志或syslog功能； (7)具备SNMP、telnet等管理功能； (8)电口具有POE、POE+两种远程供电功能（投标文件中提供官网截图和链接，或产品彩页或其他官方技术资料）； (9)具备不少于16K个MAC地址数； (10)具备智能运维技术，具备Telemetry技术（投标文件中提供官网截图和链接，或产品彩页或其他官方技术资料）； (11)具备源MAC地址过滤。 三、备注：网络接入学院现有系统，须实现与学校现有管理平台的有效整合，未尽事宜详见招标
E.1 分部分项工程量清单计价表
工程名称：安装 | [5 empty] | 标段： |  |  |  |  | 第12页 共26页
序号 | 项目编码 | 项目名称 |  | 项目特征描述 | 计量 单位 |  | 工程量 | 金额（元）
[8 empty] | 综合单价 | 合价 | 其中
[10 empty] | 定额 人工费 |  | 定额 机械费 | 暂估价
文件、招标补疑、相关文件及技术规范等其他资料，满足验收要求。
测评合格编号:2021JS-02【新点造价软件V10.0安徽版】
E.1 分部分项工程量清单计价表
工程名称：安装 | [5 empty] | 标段： |  |  |  |  | 第13页 共26页
序号 | 项目编码 | 项目名称 |  | 项目特征描述 | 计量 单位 |  | 工程量 | 金额（元）
[8 empty] | 综合单价 | 合价 | 其中
[10 empty] | 定额 人工费 |  | 定额 机械费 | 暂估价
55 | WB030501006001 | 无线AP |  | 一、名称：面板式无线AP 二、技术参数 ◆1、具备胖、瘦、云工作模式，接入速率不低于2.9Gbps（投标文件中提供官网截图和链接，或产品彩页或其他官方技术资料）； ●2、配备不少于1个2.5G电口，不少于1个千兆电口（投标文件中提供官网截图和链接，或产品彩页或其他官方技术资料）； 3、具备基于SSID、射频卡的用户数限制，具有基于终端数或流量的智能负载均衡； ◆4、具备本地供电和POE两种供电方式（投标文件中提供官网截图和链接，或产品彩页或其他官方技术资料）； ★5、具备IEEE 802.11a/b/g/n/ac/ax/be标准。 6、频宽不低于160MHz，不低于4条空间流。 ●7、完成AP安装，提供安装所需的网线、线槽、水晶头等所需的所有，保证项目整体性； 8、具备2.4G和5G两种工作频段； 9、具备智能天线。 | 个 |  | 58.000 | 648.06 | 37587.48 | 4060.00 |  | 54.52
测评合格编号:2021JS-02【新点造价软件V10.0安徽版】
E.1 分部分项工程量清单计价表
工程名称：安装 | [5 empty] | 标段： |  |  |  |  | 第14页 共26页
序号 | 项目编码 | 项目名称 |  | 项目特征描述 | 计量 单位 |  | 工程量 | 金额（元）
[8 empty] | 综合单价 | 合价 | 其中
[10 empty] | 定额 人工费 |  | 定额 机械费 | 暂估价
56 | 030404035003 | 插座 |  | 1．名称：86型出线孔面板 2．规格：86系列 3．安装方式：暗装 4．备注：面板AP旁安装；出线面板：美化墙面、线材不乱；大孔径；含螺丝 | 套 |  | 58.000 | 21.10 | 1223.80 | 227.36
57 | WB030508007001 | 信息安全管理系统 |  | 1．名称：管理软件授权 2．规格型号：新华三IMC管理软件授权 3．备注：网络接入学院现有系统，须实现与学校现有管理平台的有效整合，未尽事宜详见招标文件、招标补疑、相关文件及技术规范等其他资料，满足验收要求。 | 套 |  | 60.000 | 165.00 | 9900.00
58 | 030502016001 | 光纤跳线 |  | 一、名称：光纤跳线 二、技术参数 (1)种类：LC-LC； (2)规格：单模光缆； (3)满足万兆以太网互联需求，实现10Gbps传输速率时至少可达到40公里传输距离； (4)产品特征：明胶紧套管，全面防水；防挤压，防冲击，防虫害； ⑸每对跳线长度需超过3米。 | 根 |  | 20.000 | 10.83 | 216.60 | 47.60 |  | 5.20
测评合格编号:2021JS-02【新点造价软件V10.0安徽版】
E.1 分部分项工程量清单计价表
工程名称：安装 | [5 empty] | 标段： |  |  |  |  | 第15页 共26页
序号 | 项目编码 | 项目名称 |  | 项目特征描述 | 计量 单位 |  | 工程量 | 金额（元）
[8 empty] | 综合单价 | 合价 | 其中
[10 empty] | 定额 人工费 |  | 定额 机械费 | 暂估价
59 | 030502010001 | 配线架 |  | 一、名称：网线配线架 二、技术参数 (1)配线架结构：42U标准机柜式安装，屏蔽及非屏蔽通用型24口模块式平面空架结构； (2)材料要求：平直型钢质架体，钢板经脱脂、酸洗、磷化和静电喷塑处理过程； (3)维护：端口模块化，单个端口可方便拆装或更换； (4)线缆管理：须带有背部支撑条方便线缆整理，保证电缆的合理弯曲； (5)配线架端口：24口/1U，配备六类非屏蔽网线连接模块； (6)提供安装所需的组件及辅材，并完成线缆安装和测试。 三、备注：网络接入学院现有系统，须实现与学校现有管理平台的有效整合，未尽事宜详见招标文件、招标补疑、相关文件及技术规范等其他资料，满足验收要求。 | 架 |  | 4.000 | 246.11 | 984.44 | 72.80
测评合格编号:2021JS-02【新点造价软件V10.0安徽版】
E.1 分部分项工程量清单计价表
工程名称：安装 | [5 empty] | 标段： |  |  |  |  | 第16页 共26页
序号 | 项目编码 | 项目名称 |  | 项目特征描述 | 计量 单位 |  | 工程量 | 金额（元）
[8 empty] | 综合单价 | 合价 | 其中
[10 empty] | 定额 人工费 |  | 定额 机械费 | 暂估价
60 | 030502016002 | 成品跳线 |  | 一、名称：成品跳线 二、技术参数 (1)六类纯铜非屏蔽网线； (2)具备不低于250MHz可靠信道带宽； (3)每根长度需多于2米，配备六类水晶头； (4)提供线缆安装所需的组件及辅材，并完成安装和测试。 | 根 |  | 96.000 | 8.71 | 836.16 | 228.48 |  | 24.96
|  | 分部小计 | [6 empty] | 149928.34
| 3.2 | 监控 | [6 empty] | 83220.99
61 | 030507008001 | 监控摄像设备 |  | 一、名称：人脸抓拍摄像机 二、技术参数： 1、采用单个电动变焦镜头一体化设计，自带补光灯； 2、采用不低于400万像素1/1.8英寸CMOS图像传感器；内置GPU芯片； 3、支持2.7mm-12mm可变焦距，支持不小于F1.2光圈； 4、内置不少于4颗补光灯； 5、最大支持输出分辨率2688×1520，支持五码流，不小于两路1080P高清视频； 6、可抓拍人脸、人体、非机动车和机动车目标，抓拍的人脸和车牌号码图片应清晰可辨，无过曝、欠曝情况； 7、相同照度场景下，速度不同的运动目标，同 | 台 |  | 6.000 | 2053.27 | 12319.62 | 1512.00 |  | 20.52
E.1 分部分项工程量清单计价表
工程名称：安装 | [5 empty] | 标段： |  |  |  |  | 第17页 共26页
序号 | 项目编码 | 项目名称 |  | 项目特征描述 | 计量 单位 |  | 工程量 | 金额（元）
[8 empty] | 综合单价 | 合价 | 其中
[10 empty] | 定额 人工费 |  | 定额 机械费 | 暂估价
时经过监控画面时，可适配不同速度目标，以保证抓拍目标图片效果； 8、支持变焦镜头全焦段图像畸变校正功能； 9、支持声光报警联动，可触发联动声音警报和灯光闪烁； 10、可通过指示灯显示工作状态； 11、支持不小于512GMicroSD卡； 12、支持DC12V供电方式； 13、支持IP67防护等级； 14、★该设备必须做到与我校现有监控平台进行无缝对接，必须做到无缝接入我校现有AI文搜图系统、融合检索系统、聚类分析系统、人脸采集及管理系统等。 三、安装方式：灯杆上安装 四、成套产品：含摄像机及支架 五、备注：接入学院现有系统，须实现与学校现有管理平台的有效整合，未尽事宜详见招标文件、招标补疑、相关文件及技术规范等其他资料，满足验收要求
测评合格编号:2021JS-02【新点造价软件V10.0安徽版】
E.1 分部分项工程量清单计价表
工程名称：安装 | [5 empty] | 标段： |  |  |  |  | 第18页 共26页
序号 | 项目编码 | 项目名称 |  | 项目特征描述 | 计量 单位 |  | 工程量 | 金额（元）
[8 empty] | 综合单价 | 合价 | 其中
[10 empty] | 定额 人工费 |  | 定额 机械费 | 暂估价
62 | 030507008002 | 监控摄像设备 |  | 一、名称：400万枪型网络摄像机 二、技术参数： 1、摄像机靶面尺寸不低于1/1.8英寸； 2、★像素不低于400万，最大分辨率不低于2560×1440； 3、最低照度：0.001lux（彩色模式）；0.0001lux（黑白模式）；0lux（补光灯开启）； 4、暖光最大补光距离不低于30m； 5、暖光灯不少于2颗； 6、镜头类型：定焦； 7、镜头焦距：2.8mm、3.6mm、6mm可选； 8、支持内置MIC； 9、在浏览器下,具有彩色模式、黑白模式设置选项,支持在白天和夜晚均可输出彩色或黑白图像； 10、供电方式支持DC12V/PoE； 11、防护等级不低于IP67。 三、安装方式：灯杆上安装 四、成套产品：含摄像机及支架 五、备注：接入学院现有系统，须实现与学校现有管理平台的有效整合，未尽事宜详见招标文件、招标补疑、相关文件及技术规范等其他资料，满足验收要求 | 台 |  | 10.000 | 874.51 | 8745.10 | 2520.00 |  | 34.20
测评合格编号:2021JS-02【新点造价软件V10.0安徽版】
E.1 分部分项工程量清单计价表
工程名称：安装 | [5 empty] | 标段： |  |  |  |  | 第19页 共26页
序号 | 项目编码 | 项目名称 |  | 项目特征描述 | 计量 单位 |  | 工程量 | 金额（元）
[8 empty] | 综合单价 | 合价 | 其中
[10 empty] | 定额 人工费 |  | 定额 机械费 | 暂估价
63 | 030507008003 | 监控摄像设备 |  | 1．名称：监控支架 2．技术参数：满足此次监控设备的安装需要，要求整体外观美观，贴合本次采购的监控设备。 3．备注：未尽事宜详见招标文件、招标补疑、相关文件及技术规范等其他资料，满足验收要求 | 套 |  | 16.000 | 100.18 | 1602.88 | 896.00
64 | 030608003001 | 存储服务器 |  | 一、名称：存储服务器 二、技术参数 1、具备不少于单颗64位多核高性能处理器，具备不低于1个内存条，共8（GB)内存，可扩展至4个内存条，128(GB)内存； 2、具备不低于4个10/100/1000Mbps自适应以太网电口，1个10/100/1000Mbps自适应管理网口； 3、可适配CMR&SMR硬盘，支持SATA硬盘，最多可安装不少于36块存储硬盘，CMR单盘最大支持24TB硬盘，SMR单盘最大支持30TB； 4、不低于512路（1024Mbps）前端接入、存储、转发，32路（64 Mbps）网络回放； 5、可管理不同厂家前端摄像头，实现视频存储； 6、存储RAID支持JBOD、RAID 0/1/5/6/10/50/60、SRAID 支持全局热备和局部热备； | 台 |  | 1.000 | 18204.61 | 18204.61 | 181.44 |  | 3.46
E.1 分部分项工程量清单计价表
工程名称：安装 | [5 empty] | 标段： |  |  |  |  | 第20页 共26页
序号 | 项目编码 | 项目名称 |  | 项目特征描述 | 计量 单位 |  | 工程量 | 金额（元）
[8 empty] | 综合单价 | 合价 | 其中
[10 empty] | 定额 人工费 |  | 定额 机械费 | 暂估价
7、支持1/16、1/8、1/4、1/2、2、4、8、16、32、64、128、256倍速回放录像。 8、支持通过电口 SAS 线或光口 SAS 线进行互联； 9、支持多台设备组成 SAS 数据环集群； 10、★该设备必须做到与我校现有监控平台进行无缝对接，必须做到无缝接入我校现有AI文搜图系统、融合检索系统、聚类分析系统、人脸采集及管理系统等，并且为学校监控平台添加不低于100路的通道授权。 三、备注：接入学院现有系统，须实现与学校现有管理平台的有效整合，未尽事宜详见招标文件、招标补疑、相关文件及技术规范等其他资料，满足验收要求
65 | WB030501001001 | 存储硬盘 |  | 1．名称：存储硬盘 2．规格型号：12TB监控存储硬盘 3．技术参数：接口类型:SATA 尺寸:3.5 英寸 硬盘类型:企业级 转速:7200RPM 缓存:256MB。需将设备安装到校方指定地点以及同监控系统无缝对接。 | 块 |  | 16.000 | 2203.38 | 35254.08 | 649.60
测评合格编号:2021JS-02【新点造价软件V10.0安徽版】
E.1 分部分项工程量清单计价表
工程名称：安装 | [5 empty] | 标段： |  |  |  |  | 第21页 共26页
序号 | 项目编码 | 项目名称 |  | 项目特征描述 | 计量 单位 |  | 工程量 | 金额（元）
[8 empty] | 综合单价 | 合价 | 其中
[10 empty] | 定额 人工费 |  | 定额 机械费 | 暂估价
66 | 030501012002 | 交换机 |  | 一、名称：接入交换机 二、技术参数 1、交换容量>336Gbps，包转发率>78Mpps;具备POE+，单端口最大功率输出功率>30W; 2、固定接口≥24*10/100/1000TX以太网端口，不少于4个 SFP 端口; 3、具备端口限速以及流限速功能，防止恶意侵占网络带宽; 每台交换机须配备至少两个与交换机同品牌的干兆单模光模块。 三、备注：接入学院现有系统，须实现与学校现有管理平台的有效整合，未尽事宜详见招标文件、招标补疑、相关文件及技术规范等其他资料，满足验收要求 | 台 |  | 2.000 | 3147.35 | 6294.70 | 560.00 |  | 213.74
67 | WB030501001002 | 附属设备 |  | 1．名称：安装辅材及线缆 2．安装方式：网线须采用线径不低于0.57的无氧铜六类网线，电源线须采用不低于1.5平方的两芯电源线；含监控系统施工所需的光纤收发器、前端级联使用的普通交换机、五金配件、防水盒、端子排、管材安装固定件、水晶头、扎带、绝缘胶布、实现接入学校总监控平台所需各类费用等其他安装所需辅材。 | 项 |  | 1.000 | 800.00 | 800.00
|  | 分部小计 | [6 empty] | 83220.99
测评合格编号:2021JS-02【新点造价软件V10.0安徽版】
E.1 分部分项工程量清单计价表
工程名称：安装 | [5 empty] | 标段： |  |  |  |  | 第22页 共26页
序号 | 项目编码 | 项目名称 |  | 项目特征描述 | 计量 单位 |  | 工程量 | 金额（元）
[8 empty] | 综合单价 | 合价 | 其中
[10 empty] | 定额 人工费 |  | 定额 机械费 | 暂估价
| 四 | 消防 | [6 empty] | 93420.32
| 4.1 | 消火栓系统 | [6 empty] | 18381.87
68 | 030901010001 | 室内消火栓 |  | 1．名称：薄型单栓带灭火器箱组合式消防柜 2．安装方式：参见国标15S202第21页 3．附件材质、规格：配置消防卷盘。箱体本身尺寸为1800*700*160；组合式消防柜内配置DN65mm消火栓一个、涤纶衬胶水带(L25m)一条DN65x19mm直流水枪一支,消防软管卷盘一套,灭火器两具,消防箱内配有手动报警按钮。减压稳压消火栓安装见15S202-62(SNZW65-III型),栓后压力不应小于0.35MPa。 | 套 |  | 12.000 | 898.31 | 10779.72 | 1582.56 |  | 3.36
69 | 030901013001 | 灭火器 |  | 1．形式：手提式灭火器 2．规格、型号：MF/ABC4 | 具 |  | 36.000 | 67.81 | 2441.16 | 50.40 |  | 0.36
70 | 030901002001 | 消火栓钢管 |  | 1．安装部位：室内 2．材质、规格：内外壁热浸锌镀锌钢管-DN65 3．连接形式：沟槽连接 | m |  | 61.680 | 49.09 | 3027.87 | 844.40 |  | 17.89
71 | WB030901001001 | 管件安装 |  | 1．型号、规格：DN150 2．连接方式：沟槽连接 | 个 |  | 12.000 | 72.34 | 868.08 | 360.72 |  | 43.32
72 | WB030901001002 | 管件安装 |  | 1．型号、规格：DN65 2．连接方式：沟槽连接 | 个 |  | 36.000 | 35.14 | 1265.04 | 498.96 |  | 65.16
|  | 分部小计 | [6 empty] | 18381.87
| 4.2 | 火灾报警工程 | [6 empty] | 75038.45
测评合格编号:2021JS-02【新点造价软件V10.0安徽版】
E.1 分部分项工程量清单计价表
工程名称：安装 | [5 empty] | 标段： |  |  |  |  | 第23页 共26页
序号 | 项目编码 | 项目名称 |  | 项目特征描述 | 计量 单位 |  | 工程量 | 金额（元）
[8 empty] | 综合单价 | 合价 | 其中
[10 empty] | 定额 人工费 |  | 定额 机械费 | 暂估价
73 | 030904008001 | 模块（模块箱） |  | 1、名称：火灾报警接线端子箱 2、规格：箱内配置详见设计图纸 3、安装方式：消防间内明装,下沿距地1.5米 | 台 |  | 2.000 | 211.28 | 422.56 | 56.28
74 | 030904008002 | 模块（模块箱） |  | 1、名称：非消防电源强切 2、规格：详见设计图纸及说明 | 台 |  | 5.000 | 751.28 | 3756.40 | 140.70
75 | 030904008003 | 模块（模块箱） |  | 1、名称：输入/输出模块 2、安装方式：控制箱内安装 | 个 |  | 13.000 | 189.22 | 2459.86 | 900.90 |  | 21.19
76 | 030904008004 | 模块（模块箱） |  | 1、名称：总线短路隔离器 2、安装方式：吊顶内明敷、无吊顶吸顶暗埋 | 个 |  | 11.000 | 189.22 | 2081.42 | 762.30 |  | 17.93
77 | 030904008005 | 模块（模块箱） |  | 1、名称：模块箱 2、安装方式：详见设计图纸及说明 | 台 |  | 2.000 | 484.82 | 969.64 | 50.40
78 | 030904001002 | 点型探测器 |  | 1、名称：感烟探测器 2、安装方式：吊顶内明敷、无吊顶吸顶暗埋 | 个 |  | 115.000 | 102.33 | 11767.95 | 3976.70 |  | 18.40
79 | 030904001001 | 点型探测器 |  | 1、名称：感温探测器 2、安装方式：吊顶内明敷、无吊顶吸顶暗埋 | 个 |  | 6.000 | 101.73 | 610.38 | 207.48 |  | 0.96
80 | 030904003001 | 按钮 |  | 1、名称：带电话插孔的手动报警按钮 2、安装方式：嵌墙暗装或吸壁明装,下沿距地1.4米 | 个 |  | 8.000 | 83.65 | 669.20 | 175.84 |  | 0.32
81 | 030904003002 | 按钮 |  | 1、名称：消火栓启泵按钮 2、安装方式：消火栓箱内明装 | 个 |  | 12.000 | 79.99 | 959.88 | 243.60 |  | 0.48
82 | 030904005001 | 声光报警器 |  | 1、名称：声光报警器 2、安装方式：嵌墙暗装或吸壁明装,下沿距地2.3米 | 个 |  | 8.000 | 132.75 | 1062.00 | 231.84
测评合格编号:2021JS-02【新点造价软件V10.0安徽版】
E.1 分部分项工程量清单计价表
工程名称：安装 | [5 empty] | 标段： |  |  |  |  | 第24页 共26页
序号 | 项目编码 | 项目名称 |  | 项目特征描述 | 计量 单位 |  | 工程量 | 金额（元）
[8 empty] | 综合单价 | 合价 | 其中
[10 empty] | 定额 人工费 |  | 定额 机械费 | 暂估价
83 | WB030904002001 | 重复显示屏 |  | 1、名称：火灾显示盘/楼层显示器 2、安装方式：挂墙明装,下沿距地1.4米 | 台 |  | 2.000 | 433.44 | 866.88 | 184.80 |  | 8.14
84 | 030411006004 | 接线盒 |  | 1、名称：接线盒 2、材质：钢制 | 个 |  | 128.000 | 6.88 | 880.64 | 286.72
85 | 030411003004 | 桥架 |  | 1、名称：消防耐火金属线槽 2、规格：200*150mm 3、安装方式：详见设计图纸及说明 | m |  | 40.000 | 89.50 | 3580.00 | 518.00 |  | 43.60
86 | 030413001002 | 铁构件制作 |  | 1、名称：桥架支撑架 2、备注：详见设计图纸及说明 | t |  | 0.030 | 8216.50 | 246.50 | 90.69 |  | 10.71
87 | 030413001003 | 铁构件安装 |  | 1、名称：桥架支撑架 2、备注：详见设计图纸及说明 | t |  | 0.030 | 3006.68 | 90.20 | 52.77 |  | 9.70
88 | 030408010001 | 防火涂料 |  | 1、名称：消防桥架刷防火涂料 2、备注：详见设计图纸及说明 | m2 |  | 31.000 | 84.11 | 2607.41 | 112.84 |  | 61.07
89 | 030411001005 | 配管 |  | 1、名称：电气配管 2、规格：SC20 3、配置要求：暗配 | m |  | 81.800 | 12.36 | 1011.05 | 310.02
90 | 030411001006 | 配管 |  | 1、名称：电气配管 2、规格：JDG20 3、配置要求：暗配 | m |  | 1557.000 | 9.64 | 15009.48 | 4297.32
91 | 030411004011 | 配线 |  | 1．名称：电气配线 2．规格：WDZBN-RYJS-2*1.5 3．配线部位：管或桥架穿线 | m |  | 1435.600 | 4.84 | 6948.30 | 703.44
92 | 030411004007 | 配线 |  | 1．名称：电气配线 2．规格：WDZBN-RYJS-2*2.5 3．配线部位：管或桥架穿线 | m |  | 1335.600 | 5.65 | 7546.14 | 761.29
测评合格编号:2021JS-02【新点造价软件V10.0安徽版】
E.1 分部分项工程量清单计价表
工程名称：安装 | [5 empty] | 标段： |  |  |  |  | 第25页 共26页
序号 | 项目编码 | 项目名称 |  | 项目特征描述 | 计量 单位 |  | 工程量 | 金额（元）
[8 empty] | 综合单价 | 合价 | 其中
[10 empty] | 定额 人工费 |  | 定额 机械费 | 暂估价
93 | 030411004008 | 配线 |  | 1、名称：电气配线 2、配线形式：管内或桥架穿线 3、规格：WDZBN-KYJY-6*1.5 | m |  | 43.600 | 13.33 | 581.19 | 34.01
94 | 030411004009 | 配线 |  | 1、名称：电气配线 2、配线形式：管内或桥架穿线 3、规格：WDZBN-BYJ-4 | m |  | 87.000 | 5.84 | 508.08 | 33.93
95 | 030411004010 | 配线 |  | 1、名称：电气配线 2、配线形式：管内或桥架穿线 3、规格：WDZBN-BYJ-1.5 | m |  | 623.000 | 4.19 | 2610.37 | 305.27
96 | 030408007001 | 控制电缆头 |  | 1、名称：控制电缆头 2、规格： ≤6 | 个 |  | 6.000 | 58.51 | 351.06 | 120.96
97 | 030905001001 | 自动报警系统装置调试 |  | 1、名称：自动报警系统调试 | 系统 |  | 1.000 | 7342.32 | 7342.32 | 5001.64 |  | 189.70
98 | WB030905001001 | 火灾事故广播、消防通信系统调试 |  | 1、名称：火灾事故广播、消防通信系统调试 广播喇叭及音箱、电话插孔 | 只（部） |  | 6.000 | 16.59 | 99.54 | 57.78 |  | 5.82
|  | 分部小计 | [6 empty] | 75038.45
| 五 | 支架及其它 | [6 empty] | 34420.96
99 | WB030906007001 | 挡烟垂壁 |  | 1、材质：电动挡烟垂壁 2、材质：防火布 3、规格：含配套设备按钮、电机、电源线、管线盒等所有辅材 | m2 |  | 3.350 | 338.54 | 1134.11 | 136.01 |  | 0.50
100 | 030413001004 | 铁构件 |  | 1．名称：桥架支吊架 2．材质：型钢（综合） | t |  | 0.304 | 11223.18 | 3411.85 | 1453.72 |  | 206.77
101 | 031002001001 | 管道支吊架制作与安装 |  | 1．材质：型钢（综合） 2．管架形式：管道支吊架 | kg |  | 154.400 | 12.06 | 1862.06 | 665.46 |  | 237.78
102 | 031201003002 | 金属结构刷油 |  | 1．除锈级别：轻锈 2．油漆品种：防锈漆、调和漆 3．结构类型：一般钢结构 4．涂刷遍数、漆膜厚度：二遍 | kg |  | 458.400 | 1.50 | 687.60 | 316.30 |  | 91.68
测评合格编号:2021JS-02【新点造价软件V10.0安徽版】
E.1 分部分项工程量清单计价表
工程名称：安装 | [5 empty] | 标段： |  |  |  |  | 第26页 共26页
序号 | 项目编码 | 项目名称 |  | 项目特征描述 | 计量 单位 |  | 工程量 | 金额（元）
[8 empty] | 综合单价 | 合价 | 其中
[10 empty] | 定额 人工费 |  | 定额 机械费 | 暂估价
103 | 031208002001 | 管道绝热 |  | 1．绝热材料品种：B1难燃橡塑管壳 2．绝热厚度：10mm 3．管道外径：76mm | m3 |  | 0.460 | 1713.48 | 788.20 | 125.90
104 | 031002003001 | 套管制作与安装 |  | 1．名称：刚性防水套管 2．材质：型钢（综合） 3．规格：DN100 4．填料材质：油麻 | 个 |  | 58.000 | 270.78 | 15705.24 | 6276.76 |  | 2337.40
105 | WB031002009001 | 凿槽、刨沟 |  | 1．规格：50*50 | m |  | 308.000 | 5.23 | 1610.84 | 723.80
106 | WB031002010001 | 沟槽恢复 |  | 1．规格：50*50 | m |  | 308.000 | 3.70 | 1139.60 | 483.56
107 | 031301017001 | 脚手架搭拆 |  | 1．名称：脚手架搭拆 | 项 |  | 1.000 | 8081.46 | 8081.46 | 2335.61
|  | 分部小计 | [6 empty] | 34420.96
测评合格编号:2021JS-02【新点造价软件V10.0安徽版】

## 4.3 附录F 措施项目清单计价表
附录F 措施项目清单与计价表
工程名称：安装 |  |  |  | 标段： |  |  | 第1页 共1页
序号 | 项目编码 |  | 项目名称 |  | 计算基础 | 费率（%） |  | 金额（元）
1 | JC-01 |  | 夜间施工增加费 |  | 156037.81 | 0.500 |  | 780.19
2 | JC-02 |  | 二次搬运费 |  | 156037.81 | 1.000 |  | 1560.38
3 | JC-03 |  | 冬雨季施工增加费 |  | 156037.81 | 0.800 |  | 1248.30
4 | JC-04 |  | 已完工程及设备保护费 |  | 156037.81 | 0.100 |  | 156.04
5 | JC-05 |  | 工程定位复测费 |  | 156037.81 | 1.000 |  | 1560.38
6 | JC-06 |  | 非夜间施工照明费 |  | 156037.81
7 | JC-07 |  | 临时保护设施费 |  | 156037.81 | 0.200 |  | 312.08
8 | JC-08 |  | 赶工措施费 |  | 156037.81
合 计 | [7 empty] | 5617.37
测评合格编号:2021JS-02【新点造价软件V10.0安徽版】

## 4.4 附录G 不可竞争项目清单与计价表
附录G 不可竞争项目清单与计价表
工程名称：安装 |  |  |  | 标段： |  |  | 第1页 共1页
序号 | 项目编码 |  | 项目名称 |  | 计算基数 | 费率（%） |  | 金额（元）
1 | JF-01 |  | 环境保护费 |  | 156037.81 | 3.280 |  | 5118.04
2 | JF-02 |  | 文明施工费 |  | 156037.81 | 5.120 |  | 7989.14
3 | JF-03 |  | 安全施工费 |  | 156037.81 | 4.130 |  | 6444.36
4 | JF-04 |  | 临时设施费 |  | 156037.81 | 8.100 |  | 12639.06
5 | JF-05 |  | 环境保护税 |  | 0
合 计 | [7 empty] | 32190.60
测评合格编号:2021JS-02【新点造价软件V10.0安徽版】

## 4.5 H.1 其他项目清单与计价汇总表
H.1 其他项目清单与计价汇总表
工程名称：安装 |  |  | 标段： |  | 第1页 共1页
序号 | 项目名称 |  |  | 金额(元)
1 | 暂列金额
2 | 专业工程暂估价
3 | 计日工
4 | 总承包服务费
合 计
测评合格编号:2021JS-02【新点造价软件V10.0安徽版】

## 4.6 H.2 暂列金额明细表
H.2 暂列金额明细表
工程名称：安装 |  |  |  | 标段： |  | 第1页 共1页
序号 | 项目名称 |  | 计量单位 |  | 暂定金额(元) |  | 备注
合 计
测评合格编号:2021JS-02【新点造价软件V10.0安徽版】
说明：此表由招标人填写，如不能详列，也可只列暂定金额总额，投款人应将上述暂列金额计入投标总价中。

## 4.7 附录I 税金计价表
附录I 税金计价表
工程名称：安装 |  |  |  | 标段： |  | 第1页 共1页
序号 | 项目名称 |  | 计算基础 |  | 计算基数 |  | 费率(％) | 金额(元)
1 | 增值税 |  | 分部分项工程费+措施项目费+不可竞争费+其他项目费 |  | 864441.27 |  | 9.000 | 77799.71
合 计 | [7 empty] | 77799.71
测评合格编号:2021JS-02【新点造价软件V10.0安徽版】

## 4.8 材料汇总表
材料汇总表
工程名称：安装 |  |  |  | 标段： |  |  | 第1页 共9页
材料编号 | 材料名称 |  | 单位 |  | 材料用量 | 单价 |  | 合价 | 暂估/甲供
0000A31B01AH | 其他材料费 |  | 元 |  | 209.743 | 1.00 |  | 209.74
0000A47B01AH | 校验材料费 |  | 元 |  | 6.952 | 1.00 |  | 6.95
0103A03B15CB | 镀锌铁丝 φ1.2～2.2 |  | kg |  | 53.599 | 3.57 |  | 191.35
0103A03B59CB | 镀锌铁丝 8号 |  | kg |  | 19.734 | 3.57 |  | 70.45
0103A03B67CB | 镀锌铁丝 14号 |  | kg |  | 4.380 | 3.57 |  | 15.64
0113A01B00CB | 镀锌扁钢（综合） |  | kg |  | 3.600 | 5.39 |  | 19.40
0121A01B00CB | 角钢（综合） |  | kg |  | 9.380 | 3.61 |  | 33.86
0129A31B10CB | 热轧厚钢板 δ12～20 |  | kg |  | 6.618 | 3.20 |  | 21.18
0129A31B12CB | 热轧厚钢板 δ8.0～15 |  | kg |  | 2.710 | 3.20 |  | 8.67
0153A05B55CB | 封铅 含铅65%锡35% |  | kg |  | 14.635 | 22.22 |  | 325.20
0201A07B01CB | 石棉橡胶板 |  | kg |  | 0.464 | 9.40 |  | 4.36
0201A29B01CB | 橡胶板 |  | kg |  | 0.649 | 2.91 |  | 1.89
0203A13B51BW | 橡胶垫 δ2 |  | m2 |  | 2.439 | 19.26 |  | 46.98
0213A07B01BY | 聚四氟乙烯生料带 |  | m |  | 377.904 | 0.13 |  | 49.13
0213A11B00BD | 尼龙扎带（综合） |  | 根 |  | 60.000 | 0.07 |  | 4.20
0213A11B05BF | 尼龙扎带 L=100～150 |  | 个 |  | 96.000 | 0.04 |  | 3.84
0213A13B53BY | 三色塑料带 20mm×40m |  | m |  | 10.680 | 0.26 |  | 2.78
0213A23B55AX | 自粘性塑料带 20mm×20m |  | 卷 |  | 6.200 | 4.27 |  | 26.47
0219A19B01AV | 塑料圆台 |  | 块 |  | 35.700 | 0.60 |  | 21.42
0227A05B01CB | 白布 |  | kg |  | 34.030 | 6.67 |  | 226.98
0227A23B01CB | 棉纱头 |  | kg |  | 48.320 | 6.00 |  | 289.92
0229A23B01CB | 油麻 |  | kg |  | 92.800 | 6.84 |  | 634.75
0231A09B01CB | 填充绒 |  | kg |  | 30.160 | 2.14 |  | 64.54
0301A03B21C11BF | 镀锌螺钉 M2～5×4～50 |  | 个 |  | 336.600 | 0.03 |  | 10.10
0301A03B43C17BF | 木螺钉 M2～4×6～65 |  | 个 |  | 605.280 | 0.09 |  | 54.48
0301A03B43C19CE | 木螺钉 M4.5～6×15～100 |  | 10个 |  | 2.448 | 1.37 |  | 3.35
0301A03B43C77CE | 木螺钉 M4×65 |  | 10个 |  | 653.801 | 0.50 |  | 326.90
0301A05B05C03CE | 半圆头镀锌螺栓 M2～5×15～50 |  | 10个 |  | 196.768 | 0.90 |  | 177.09
0301A05B45C79CD | 镀锌六角螺栓带帽 M10×40 |  | 10套 |  | 6.560 | 3.82 |  | 25.06
0301A05B47C57AK | 镀锌螺栓 M5×25 |  | 套 |  | 16.400 | 0.34 |  | 5.58
0301A05B47C64AK | 镀锌螺栓 M4×25 |  | 套 |  | 664.640 | 0.12 |  | 79.76
0301A05B73C01CB | 六角螺栓 |  | kg |  | 9.510 | 5.81 |  | 55.25
0301A05B91C44CD | 镀锌六角螺栓带螺母 2平垫1弹垫 M10×100以内 |  | 10套 |  | 19.096 | 4.30 |  | 82.11
0301A07B07C51AK | 膨胀螺栓 M10 |  | 套 |  | 65.280 | 0.25 |  | 16.32
测评合格编号:2021JS-02【新点造价软件V10.0安徽版】
材料汇总表
工程名称：安装 |  |  |  | 标段： |  |  | 第2页 共9页
材料编号 | 材料名称 |  | 单位 |  | 材料用量 | 单价 |  | 合价 | 暂估/甲供
0301A07B07C53CD | 膨胀螺栓 M12 |  | 10套 |  | 1.005 | 7.30 |  | 7.34
0301A07B07C55AK | 膨胀螺栓 M8 |  | 套 |  | 193.800 | 0.25 |  | 48.45
0301A07B07C55CD | 膨胀螺栓 M8 |  | 10套 |  | 9.476 | 2.50 |  | 23.69
0301A07B07C71CD | 膨胀螺栓 M6 |  | 10套 |  | 39.028 | 1.70 |  | 66.35
0301A09B03C59CE | 镀锌锁紧螺母 DN15×3 |  | 10个 |  | 97.438 | 3.40 |  | 331.29
0301A09B03C61BF | 镀锌锁紧螺母 DN20×1.5 |  | 个 |  | 760.053 | 0.15 |  | 114.01
0301A09B03C63CE | 镀锌锁紧螺母 DN20×3 |  | 10个 |  | 112.838 | 5.10 |  | 575.47
0301A09B05C01CB | 六角螺母 |  | kg |  | 2.237 | 6.49 |  | 14.52
0307A23B61BF | 大便器存水弯 DN100 |  | 个 |  | 58.580 | 9.61 |  | 562.95
0313A11B53BF | 冲击钻头 φ8 |  | 个 |  | 52.442 | 5.38 |  | 282.14
0313A11B55BF | 冲击钻头 φ12 |  | 个 |  | 0.640 | 6.75 |  | 4.32
0313A11B57BF | 冲击钻头 φ10 |  | 个 |  | 2.650 | 5.98 |  | 15.85
0313A12B01BF | 磨头 |  | 个 |  | 0.173 | 2.75 |  | 0.48
0313A14B58AT | 尼龙砂轮片 φ100×16×3 |  | 片 |  | 3.944 | 2.56 |  | 10.10
0313A14B62AT | 尼龙砂轮片 φ500×25×4 |  | 片 |  | 0.865 | 12.82 |  | 11.08
0313A14B89AT | 尼龙砂轮片 φ100 |  | 片 |  | 1.679 | 2.05 |  | 3.44
0313A14B99AT | 尼龙砂轮片 φ400 |  | 片 |  | 1.863 | 8.55 |  | 15.93
0313A21B01CB | 低碳钢焊条 |  | kg |  | 63.495 | 6.84 |  | 434.31
0313A34B89AT | 砂轮片 φ100 |  | 片 |  | 0.287 | 1.71 |  | 0.49
0313A34B99AT | 砂轮片 φ400 |  | 片 |  | 1.220 | 8.97 |  | 10.95
0313A39B01AJ | 钢锯条 |  | 条 |  | 197.565 | 0.34 |  | 67.17
0313A49B01CB | 焊锡 |  | kg |  | 0.340 | 57.50 |  | 19.55
0313A51B01CB | 焊锡膏 |  | kg |  | 1.054 | 14.53 |  | 15.31
0313A53B01BY | 焊锡丝 |  | m |  | 4.360 | 0.37 |  | 1.61
0313A53B01CB | 焊锡丝 |  | kg |  | 4.680 | 54.10 |  | 253.19
0313A64B01AG | 铁砂布 0～2号 |  | 张 |  | 45.498 | 0.85 |  | 38.67
0313A67B91AT | 合金钢切割片 φ300 |  | 片 |  | 8.008 | 72.65 |  | 581.78
0313A71B57BF | 合金钢钻头 φ10 |  | 个 |  | 4.878 | 2.80 |  | 13.66
0313A78B01CB | 锡基钎料 |  | kg |  | 36.036 | 54.10 |  | 1949.53
0313A89B01BD | 锯条（各种规格） |  | 根 |  | 112.366 | 0.62 |  | 69.67
0313A96B11BF | 钻头 φ6～13 |  | 个 |  | 0.865 | 2.14 |  | 1.85
0315A21B19C01BF | 风扇吊钩 |  | 个 |  | 59.160 | 1.28 |  | 75.72
0315A21B39C01CB | 平垫铁 |  | kg |  | 9.300 | 3.74 |  | 34.78
0315A21B49C11BF | 塑料胀管 φ6～8 |  | 个 |  | 7073.473 | 0.07 |  | 495.14
测评合格编号:2021JS-02【新点造价软件V10.0安徽版】
材料汇总表
工程名称：安装 |  |  |  | 标段： |  |  | 第3页 共9页
材料编号 | 材料名称 |  | 单位 |  | 材料用量 | 单价 |  | 合价 | 暂估/甲供
0401A01B51CB | 水泥 32.5级 |  | kg |  | 771.540 | 0.29 |  | 223.75
0401A01B53CB | 水泥 42.5级 |  | kg |  | 83.493 | 0.33 |  | 27.55
0403A17B01BT | 中（粗）砂 |  | t |  | 3.570 | 87.00 |  | 310.57
0405A33B09BT | 碎石 0.5～3.2 |  | t |  | 0.034 | 106.80 |  | 3.63
0409A63B01BT | 石灰膏 |  | t |  | 0.400 | 195.01 |  | 78.04
0413A19B53AQ | 烧结粉煤灰砖 240×115×53 |  | 千块 |  | 0.928 | 271.84 |  | 252.27
0503A27B01BV | 木方 |  | m3 |  | 0.005 | 1675.21 |  | 7.76
1125A05B01BW | 防火布成品挡烟垂壁 |  | m2 |  | 3.350 | 270.01 |  | 904.53
1301A43B01CB~1 | 调和漆 |  | kg |  | 0.300 | 12.00 |  | 3.60
1303A37B01CB | 铅油（厚漆） |  | kg |  | 18.430 | 6.45 |  | 118.87
1305A29B01CB | 醇酸防锈漆 |  | kg |  | 4.060 | 17.09 |  | 69.39
1305A43B01CB | 防锈漆 |  | kg |  | 1.709 | 5.62 |  | 9.60
1305A49B01CB | 酚醛防锈漆 |  | kg |  | 3.446 | 6.15 |  | 21.20
1305A97B01CB | 沥青绝缘漆 |  | kg |  | 2.439 | 2.79 |  | 6.81
1307A15B01CB | 酚醛调和漆 |  | kg |  | 3.152 | 7.90 |  | 24.90
1335A11B01AF | 防水密封胶 |  | 支 |  | 29.000 | 8.55 |  | 247.95
1403A05B01CB | 汽油 |  | kg |  | 139.764 | 6.77 |  | 946.20
1405A05B51CB | 溶剂汽油 200号 |  | kg |  | 2.185 | 5.64 |  | 12.32
1405A13B01CB | 油漆溶剂油 |  | kg |  | 0.556 | 2.62 |  | 1.46
1407A09B01CB | 机油 |  | kg |  | 1.673 | 19.66 |  | 32.88
1407A19B01CB | 润滑剂 |  | kg |  | 0.485 | 5.98 |  | 2.90
1409A01B01CB | 电力复合脂 |  | kg |  | 28.040 | 20.00 |  | 560.80
1431A02B01CB | 硬脂酸 |  | kg |  | 2.439 | 8.41 |  | 20.51
1433A07B01CB | 丙酮 |  | kg |  | 16.278 | 7.51 |  | 122.25
1433A41B01CB | 酒精 |  | kg |  | 0.437 | 6.40 |  | 2.80
1435A14B01CB | 漂白粉 |  | kg |  | 0.152 | 2.14 |  | 0.32
1439A19B01BV | 氧气 |  | m3 |  | 103.375 | 3.63 |  | 375.25
1439A25B01CB | 乙炔气 |  | kg |  | 34.692 | 10.45 |  | 362.53
1441A02B01CB | 粘结剂 |  | kg |  | 13.309 | 2.88 |  | 38.33
1443A35B63AX | 贴缝胶带 9m |  | 卷 |  | 1.495 | 10.26 |  | 15.34
1443A41B65AX | 装料胶布带 25mm×10mm |  | 卷 |  | 36.501 | 1.20 |  | 43.80
1700A05B57BF | 镀锌槽型吊码 单边δ=3 |  | 个 |  | 247.200 | 0.51 |  | 126.07
1701A13B59BY | 焊接钢管 DN20 |  | m |  | 1.178 | 4.46 |  | 5.26
1707A03B59BY | 无缝钢管 φ22×2 |  | m |  | 0.348 | 3.42 |  | 1.19
1725A33B64BY | 输水软管 φ25 |  | m |  | 0.696 | 8.55 |  | 5.95
1725A45B00CB | 塑料管（综合） |  | kg |  | 9.300 | 11.42 |  | 106.21
1725A49B80BY | 塑料软管 φ5 |  | m |  | 0.240 | 0.21 |  | 0.05
1725A51B80BY | 塑料异型管 φ5 |  | m |  | 0.844 | 2.39 |  | 2.02
1727A27B65BY | 橡胶软管 DN20 |  | m |  | 0.529 | 7.26 |  | 3.84
测评合格编号:2021JS-02【新点造价软件V10.0安徽版】
材料汇总表
工程名称：安装 |  |  |  | 标段： |  |  | 第4页 共9页
材料编号 | 材料名称 |  | 单位 |  | 材料用量 | 单价 |  | 合价 | 暂估/甲供
1801A07B53BF | 黑玛钢活接头 DN25 |  | 个 |  | 117.160 | 4.19 |  | 490.90
1801A09B53BF | 黑玛钢六角内接头 DN25 |  | 个 |  | 93.728 | 1.54 |  | 144.34
1803A13B59BF | 镀锌钢管接头 20×2.75 |  | 个 |  | 295.249 | 1.28 |  | 377.92
1825A33B91BF | 固定卡子 φ90 |  | 个 |  | 138.480 | 1.99 |  | 275.58
1825A33B93BF | 固定卡子 φ40 |  | 个 |  | 6.180 | 1.88 |  | 11.62
1825A69B01AK~1 | 卡箍(含胶圈) DN65 |  | 套 |  | 12.336 | 7.10 |  | 87.59
1900A13B51BF | 螺纹阀门 DN20 |  | 个 |  | 0.353 | 22.00 |  | 7.77
1900A13B57BF | 螺纹阀门 DN15 |  | 个 |  | 0.696 | 15.00 |  | 10.44
1901A09B55C57BF | 螺纹截止阀 J11T-16 DN25 |  | 个 |  | 58.580 | 18.00 |  | 1054.44
2031A05B51CB | 钢垫片 0.8 |  | kg |  | 1.081 | 4.53 |  | 4.90
2131A11B01AK | 大便器胶皮碗（配喉箍） |  | 套 |  | 60.900 | 1.37 |  | 83.43
2337A21B01BF~2 | 感烟探测器 |  | 个 |  | 115.000 | 52.86 |  | 6078.90
2337A21B01BF~3 | 感温探测器 |  | 个 |  | 6.000 | 52.26 |  | 313.56
2561A05B53BD | 镀锌圆钢吊杆 带4个螺母4个垫圈 φ8 |  | 根 |  | 252.000 | 1.35 |  | 340.20
2717A01B51AX | 电气绝缘胶带 18mm×10m×0.13mm |  | 卷 |  | 111.412 | 8.55 |  | 952.57
2719A11B01CB | 胶木板 |  | kg |  | 2.079 | 20.00 |  | 41.58
2801A05B51CB | 镀锡裸铜软绞线 TJRX 16mm2 |  | kg |  | 15.240 | 51.28 |  | 781.51
2801A15B01BY | 接地编织铜线 |  | m |  | 4.500 | 12.82 |  | 57.69
2801A33B05CB | 硬铜绞线 TJ-2.5～4mm2 |  | m |  | 325.844 | 2.56 |  | 834.16
2801A33B55CB | 硬铜绞线 TJ-10mm2 |  | kg |  | 0.920 | 42.74 |  | 39.32
2803A35B63BY | 铜芯塑料绝缘电线 BV-2.5mm2 |  | m |  | 929.654 | 1.32 |  | 1227.14
2803A35B81BY | 铜芯塑料绝缘电线 BV-1.0mm2 |  | m |  | 14.554 | 0.43 |  | 6.26
2803A39B65BY | 铜芯塑料绝缘软电线 BVR-4mm2 |  | m |  | 1352.571 | 2.22 |  | 3002.71
2803A39B73BY | 铜芯塑料绝缘软电线 BVR-6mm2 |  | m |  | 64.677 | 3.27 |  | 211.50
2803A43B91BY | 铜芯橡皮花线 BXH 2×23/0.15mm2 |  | m |  | 51.918 | 2.56 |  | 132.91
2803A55B95BY | 阻燃铜芯塑料绝缘绞型电线 ZR-RVS 2×1.5mm2 |  | m |  | 42.345 | 1.71 |  | 72.41
2906A02B48BF | 套管 KT2型 |  | 个 |  | 6.300 | 1.07 |  | 6.74
2906A07B61AK | 镀锌地线夹 20 |  | 套 |  | 4692.558 | 0.85 |  | 3988.67
2906A07B63AK | 镀锌地线夹 25 |  | 套 |  | 292.870 | 1.03 |  | 301.66
2906A08B15BF | 铜接线卡 1.0～2.5 |  | 个 |  | 625.246 | 0.62 |  | 387.65
2906A10B49AE | 线号套管（综合） φ3.5mm |  | 只 |  | 102.203 | 0.12 |  | 12.26
2906A11B05BF | 镀锌电线管塑料护口 DN15～20 |  | 个 |  | 1755.966 | 0.06 |  | 105.36
2906A11B07BF | 镀锌电线管塑料护口 DN25～32 |  | 个 |  | 55.108 | 0.08 |  | 4.41
2906A13B05BF | 镀锌钢管塑料护口 DN15～20 |  | 个 |  | 2860.283 | 0.05 |  | 143.01
2906A35B61BF | 难燃塑料管接头 20 |  | 个 |  | 412.328 | 0.13 |  | 53.60
2906A37B61BF | 难燃塑料管卡子 20 |  | 个 |  | 3298.823 | 0.08 |  | 263.91
2906A39B61BF | 难燃塑料管三通 20 |  | 个 |  | 62.771 | 0.47 |  | 29.50
测评合格编号:2021JS-02【新点造价软件V10.0安徽版】
材料汇总表
工程名称：安装 |  |  |  | 标段： |  |  | 第5页 共9页
材料编号 | 材料名称 |  | 单位 |  | 材料用量 | 单价 |  | 合价 | 暂估/甲供
2906A41B61BF | 难燃塑料管伸缩接头 20 |  | 个 |  | 41.194 | 0.22 |  | 9.06
2906A43B61BF | 难燃塑料管弯头 20 |  | 个 |  | 41.194 | 0.17 |  | 7.00
2906A49B57BF | 塑料护口（钢管用） 15 |  | 个 |  | 398.619 | 0.24 |  | 95.67
2909A15B97BF | 铜端子 6mm2 |  | 个 |  | 26.390 | 1.54 |  | 40.64
2909A17B99BF | 铜接地端子带螺栓 DT-6mm2 |  | 个 |  | 30.185 | 3.42 |  | 103.23
2909A19B52BF | 铜接线端子 DT-16 |  | 个 |  | 579.720 | 1.70 |  | 985.52
2909A19B56BF | 铜接线端子 DT-6 |  | 个 |  | 117.740 | 1.20 |  | 141.29
2909A19B70BF | 铜接线端子 DT-10 |  | 个 |  | 8.120 | 1.20 |  | 9.74
2909A19B92BF | 铜接线端子 20A |  | 个 |  | 243.600 | 0.33 |  | 80.39
2911A07B01BF | 塑料吊线盒 |  | 个 |  | 35.700 | 0.20 |  | 7.14
2925A01B51AK | 镀锌电缆吊挂 3.0×50 |  | 套 |  | 124.644 | 2.99 |  | 372.69
2925A03B55AK | 镀锌电缆卡子 2×35 |  | 套 |  | 571.265 | 2.26 |  | 1291.06
2925A29B01BF | 尼龙线卡 |  | 个 |  | 192.000 | 0.14 |  | 26.88
3405A11B55AY | 充电电池 5号 |  | 节 |  | 8.000 | 8.55 |  | 68.40
3405A13B01AI | 打印纸 |  | 箱 |  | 0.240 | 130.00 |  | 31.20
3407A03B55AY | 电池 5号 |  | 节 |  | 7.200 | 1.71 |  | 12.31
3407A15B01CB | 破布 |  | kg |  | 1.114 | 6.32 |  | 7.04
3407A19B57BF | 塑料手套 ST型 |  | 个 |  | 126.000 | 13.50 |  | 1701.00
3409A23B01CB | 脱脂棉 |  | kg |  | 8.620 | 17.86 |  | 153.95
3411A01B01CA | 电 |  | kW·h |  | 177.627 | 0.68 |  | 120.79
3411A13B01BT | 水 |  | t |  | 0.011 | 7.96 |  | 0.09
3411A13B01BV | 水 |  | m3 |  | 15.093 | 7.96 |  | 120.14
3413A01B01BF | 标志牌 |  | 个 |  | 178.597 | 1.37 |  | 244.68
3413A03B01BF | 端子号牌 |  | 个 |  | 30.000 | 1.78 |  | 53.40
3539A01B01BQ | 钢丝刷 |  | 把 |  | 1.114 | 2.56 |  | 2.85
3709A05B03CB | 钢垫板 δ1～2 |  | kg |  | 0.600 | 3.18 |  | 1.91
9803A03B01BF | 弹簧压力表 |  | 个 |  | 0.872 | 23.08 |  | 20.14
9803A09B15AV | 压力表 0～1.6MPa（带弯带阀） |  | 套 |  | 0.123 | 42.40 |  | 5.23
9841A21B53BF | 压力表弯管 DN15 |  | 个 |  | 0.872 | 10.69 |  | 9.33
Z0100A23B00CB | 型钢（综合） |  | kg |  | 163.664 | 3.13 |  | 512.02
Z0113A03B05CB | 扁钢 59以内 |  | kg |  | 72.500 | 3.14 |  | 227.65
Z0119A01B00CB | 槽钢（综合） |  | kg |  | 463.500 | 3.14 |  | 1457.43
Z0121A01B00CB | 角钢（综合） |  | kg |  | 185.400 | 3.13 |  | 580.02
Z0129A31B01CB-1 | 热轧厚钢板 公称直径(mm以内) 100 |  | kg |  | 356.700 | 3.22 |  | 1146.87
Z0307A33B01BF-3~1 | 地漏 |  | 个 |  | 58.580 | 30.09 |  | 1762.67
Z0307A81B01BF-1~2 | 洗漱台水龙头 |  | 个 |  | 117.160 | 55.00 |  | 6443.80
Z1301A13B01CB | 酚醛调和漆（各色） |  | kg |  | 11.136 | 7.20 |  | 80.18
Z1305A29B53CB | 醇酸防锈漆 C53-1 |  | kg |  | 15.665 | 6.87 |  | 107.62
测评合格编号:2021JS-02【新点造价软件V10.0安徽版】
材料汇总表
工程名称：安装 |  |  |  | 标段： |  |  | 第6页 共9页
材料编号 | 材料名称 |  | 单位 |  | 材料用量 | 单价 |  | 合价 | 暂估/甲供
Z1305A62B01CB~1 | 防火涂料 |  | kg |  | 87.761 | 27.00 |  | 2369.55
Z1443A15B55AX | 铝箔胶带（45mm卷） |  | 卷 |  | 1.771 | 5.00 |  | 8.86
Z1513A35B01BV~1 | B1难燃橡塑管壳 |  | m3 |  | 0.474 | 1244.92 |  | 589.84
Z1701A03B01BY-5~1 | SC-20 |  | m |  | 1814.036 | 5.57 |  | 10104.18
Z1701A03B01BY-5~4 | SC-20 |  | m |  | 84.254 | 5.62 |  | 473.51
Z1701A09B01BY~1 | 内外壁热浸锌镀锌钢管 DN65 |  | m |  | 62.605 | 26.91 |  | 1684.71
Z1701A13B00CB-1 | 焊接钢管（综合） 公称直径(mm以内) 100 |  | kg |  | 298.120 | 3.26 |  | 970.65
Z1725A43B01BY-4~1 | PPR冷水管-De20 |  | m |  | 579.943 | 3.12 |  | 1809.42
Z1725A43B01BY-5~1 | PPR冷水管-De25 |  | m |  | 316.667 | 5.03 |  | 1592.83
Z1725A47B01BY-1~1 | UPVC管-De110 |  | m |  | 267.254 | 15.43 |  | 4123.73
Z1725A47B01BY-5~1 | UPVC管-De50 |  | m |  | 178.932 | 5.12 |  | 916.13
Z1725A47B01BY-6~1 | UPVC管-De75 |  | m |  | 219.990 | 8.74 |  | 1922.72
Z1803A43B01AK~1 | 沟槽管件 DN65 |  | 套 |  | 36.180 | 13.36 |  | 483.36
Z1803A43B01AK~2 | 沟槽管件 DN150 |  | 套 |  | 12.060 | 25.60 |  | 308.74
Z1900A13B01BF-10~1 | 截止阀 DN25 |  | 个 |  | 58.580 | 53.15 |  | 3113.53
Z1900A13B01BF-10~2 | 减压阀 DN25 |  | 个 |  | 58.580 | 234.00 |  | 13707.72
Z2116A01B01BF | 瓷蹲式大便器 |  | 个 |  | 58.580 | 642.48 |  | 37636.48
Z2301A03B01BF~1 | 灭火器 MF/ABC4 |  | 个 |  | 36.000 | 65.83 |  | 2369.88
Z2303A05B01AK~1 | 薄型单栓带灭火器箱组合式消防柜 |  | 套 |  | 12.000 | 714.68 |  | 8576.16
Z2340A05B01AN | 模块箱 |  | 台 |  | 2.000 | 437.39 |  | 874.78
Z2340A07B01BF~1 | 总线短路隔离器 |  | 个 |  | 11.000 | 80.00 |  | 880.00
Z2340A07B01BF~4 | 输入/输出模块 |  | 个 |  | 13.000 | 80.00 |  | 1040.00
Z2341A07B01AN~1 | 火灾报警接线端子箱 |  | 台 |  | 2.000 | 160.00 |  | 320.00
Z2341A07B01AN~2 | 非消防电源强切 |  | 台 |  | 5.000 | 700.00 |  | 3500.00
Z2341A17B01BF~1 | 声光报警器 |  | 个 |  | 8.000 | 89.00 |  | 712.00
Z2341A23B01AN~1 | 火灾显示盘/楼层显示器 |  | 台 |  | 2.000 | 288.00 |  | 576.00
Z2345A09B01BF~1 | 手动报警按钮 |  | 个 |  | 8.000 | 49.48 |  | 395.84
Z2345A13B01BF | 消火栓按钮 |  | 个 |  | 12.000 | 49.48 |  | 593.76
测评合格编号:2021JS-02【新点造价软件V10.0安徽版】
材料汇总表
工程名称：安装 |  |  |  | 标段： |  |  | 第7页 共9页
材料编号 | 材料名称 |  | 单位 |  | 材料用量 | 单价 |  | 合价 | 暂估/甲供
Z2500A01B01AK~1 | 方向标志灯(单向) |  | 套 |  | 12.120 | 74.34 |  | 901.00
Z2500A01B01AK~2 | 方向标志灯(双向) |  | 套 |  | 4.040 | 74.34 |  | 300.33
Z2500A01B01AK~3 | 疏散出口标志灯 |  | 套 |  | 4.040 | 74.34 |  | 300.33
Z2500A01B01AK~4 | 疏散照明灯 |  | 套 |  | 22.220 | 74.34 |  | 1651.83
Z2500A01B01AK~5 | 室外防水应急照明疏散灯 |  | 套 |  | 4.040 | 74.34 |  | 300.33
Z2500A01B01AK-117~1 | LED防水吸顶灯 |  | 套 |  | 117.160 | 68.40 |  | 8013.74
Z2500A01B01AK-117~3 | LED吸顶灯+红外感应 |  | 套 |  | 4.040 | 85.00 |  | 343.40
Z2500A01B01AK-133~1 | LED单管灯 |  | 套 |  | 34.340 | 54.25 |  | 1862.95
Z2500A01B01AK-191~1 | LED单管灯 |  | 套 |  | 121.200 | 54.25 |  | 6575.10
Z2605A01B01AE-5~1 | 单联单控开关 |  | 只 |  | 59.160 | 6.19 |  | 366.20
Z2605A01B01AE-7~1 | 单联双控开关 |  | 只 |  | 8.160 | 6.90 |  | 56.30
Z2605A01B01AE-7~2 | 双联单控开关 |  | 只 |  | 122.400 | 8.58 |  | 1050.19
Z2641A03B01AK-1~1 | 单相二.三极插座 |  | 套 |  | 479.400 | 8.31 |  | 3983.81
Z2641A03B01AK-1~2 | 二口USB插座 |  | 套 |  | 236.640 | 27.61 |  | 6533.63
Z2641A03B01AK-1~3 | 86型出线孔面板 |  | 套 |  | 59.160 | 14.80 |  | 875.57
Z2803A15B01BY-10~2 | WDZBN-BYJ-1.5 |  | m |  | 722.680 | 2.88 |  | 2081.32
Z2803A15B01BY-16~1 | BYJ2.5 |  | m |  | 12665.831 | 2.22 |  | 28118.15
Z2803A15B01BY-16~2 | WDZC-BYJ2.5 |  | m |  | 1416.789 | 2.22 |  | 3145.27
Z2803A15B01BY-16~3 | WDZCN-BYJ2.5 |  | m |  | 1516.016 | 2.60 |  | 3941.64
Z2803A15B01BY-20~1 | BYJ4.0 |  | m |  | 2000.625 | 3.51 |  | 7022.19
Z2803A15B01BY-20~2 | WDZCN-BYJ4 |  | m |  | 625.713 | 3.99 |  | 2496.59
Z2803A15B01BY-20~6 | WDZBN-BYJ-4 |  | m |  | 95.700 | 4.66 |  | 445.96
Z2803A31B01BY~1 | RVV2*1.0 |  | m |  | 5110.140 | 1.92 |  | 9811.47
Z2803A45B01BY-3~2 | WDZBN-KYJY-6*1.5 |  | m |  | 47.088 | 10.99 |  | 517.50
Z2803A45B01BY-6~1 | RVSP-2*0.75 |  | m |  | 95.040 | 2.40 |  | 228.10
Z2803A45B01BY-8~1 | WDZBN-RYJS-2*1.5 |  | m |  | 1550.448 | 3.68 |  | 5705.65
Z2803A45B01BY-9~1 | WDZBN-RYJS-2*2.5 |  | m |  | 1442.448 | 4.31 |  | 6216.95
测评合格编号:2021JS-02【新点造价软件V10.0安徽版】
材料汇总表
工程名称：安装 |  |  |  | 标段： |  |  | 第8页 共9页
材料编号 | 材料名称 |  | 单位 |  | 材料用量 | 单价 |  | 合价 | 暂估/甲供
Z2811A03B01BY-1~1 | RTXMY-3*4 |  | m |  | 15.150 | 13.05 |  | 197.71
Z2811A03B01BY-1~2 | WDZB-YJY-3*4 |  | m |  | 2445.432 | 12.94 |  | 31643.89
Z2821A01B57BY~1 | UTP-6 |  | m |  | 10064.136 | 1.74 |  | 17511.60
Z2841A09B01BD~1 | 光纤跳线 |  | 根 |  | 20.400 | 7.08 |  | 144.43
Z2841A09B01BD~2 | 成品跳线 |  | 根 |  | 97.920 | 5.00 |  | 489.60
Z2901A05B01BY-6~1 | 桥架（带盖板） 200*100 |  | m |  | 160.721 | 51.96 |  | 8351.08
Z2901A05B01BY-6~2 | 桥架（带盖板） 300*100 |  | m |  | 88.951 | 85.85 |  | 7636.42
Z2901A05B01BY-6~3 | 消防耐火金属线槽200*150mm |  | m |  | 40.400 | 68.20 |  | 2755.28
Z2906A01B01BY-2~1 | JDG 20 |  | m |  | 2781.948 | 4.74 |  | 13186.43
Z2906A01B01BY-2~3 | JDG20 |  | m |  | 1603.710 | 4.43 |  | 7104.44
Z2906A01B01BY-3~1 | JDG25 |  | m |  | 365.732 | 6.02 |  | 2201.71
Z2906A17B01BY-2~1 | PC 20 |  | m |  | 2079.296 | 1.78 |  | 3701.15
Z2911A03B01BF-2~1 | 接线盒 铁制 |  | 个 |  | 46.920 | 2.74 |  | 128.56
Z2911A03B01BF-2~2 | 接线盒 塑料 |  | 个 |  | 338.640 | 1.45 |  | 491.03
Z2911A03B01BF-2~4 | 接线盒 钢制 |  | 个 |  | 130.560 | 2.47 |  | 322.48
Z2911A03B01BF-3~1 | 接线盒 塑料 |  | 个 |  | 964.920 | 1.45 |  | 1399.13
Z3013A03B01AK~2 | 单口面板(外网信息点) |  | 套 |  | 234.320 | 6.35 |  | 1487.93
Z3013A25B01BF | 模块 |  | 个 |  | 234.320 | 22.43 |  | 5255.80
Z5033A03B01AN~1 | 安全风扇 |  | 台 |  | 58.000 | 280.00 |  | 16240.00
Z5509A07B01AN~1 | 宿舍户内配电箱 |  | 台 |  | 58.000 | 308.92 |  | 17917.36
Z5509A07B01AN~3 | 1AL配电柜 |  | 台 |  | 2.000 | 31200.00 |  | 62400.00
ZC0001 | PYC控制箱 |  | 台 |  | 4.000 | 530.97 |  | 2123.88
ZC0007 | 人脸抓拍摄像机 |  | 台 |  | 6.000 | 1700.00 |  | 10200.00
ZC0007~1 | 400万夜视全彩相机 |  | 台 |  | 10.000 | 521.24 |  | 5212.40
ZC0011 | 安装辅材及线缆 |  | 项 |  | 1.000 | 800.00 |  | 800.00
ZC0012 | 监控支架 |  | 套 |  | 16.000 | 20.00 |  | 320.00
ZC0013 | 存储服务器 |  | 台 |  | 1.000 | 17943.40 |  | 17943.40
ZC0014 | 排风扇EXF01 带止回阀 |  | 台 |  | 58.000 | 310.44 |  | 18005.52
ZC0015 | 接入交换机 |  | 台 |  | 6.000 | 2626.55 |  | 15759.30
ZC0016 | 面板式无线AP |  | 个 |  | 58.000 | 548.67 |  | 31822.86
测评合格编号:2021JS-02【新点造价软件V10.0安徽版】
材料汇总表
工程名称：安装 |  |  |  | 标段： |  |  | 第9页 共9页
材料编号 | 材料名称 |  | 单位 |  | 材料用量 | 单价 |  | 合价 | 暂估/甲供
ZC0017 | 管理软件授权 |  | 套 |  | 60.000 | 165.00 |  | 9900.00
ZC0019 | 网线配线架 |  | 架 |  | 4.000 | 219.47 |  | 877.88
ZC0020 | 存储硬盘 |  | 块 |  | 16.000 | 2146.90 |  | 34350.40
合计 | [7 empty] | 606725.89
测评合格编号:2021JS-02【新点造价软件V10.0安徽版】