## 3.1 E.1 分部分项工程量清单计价表(所有标题)
E.1 分部分项工程量清单计价表
工程名称：土建 | [5 empty] | 标段： |  |  |  |  | 第1页 共10页
序号 | 项目编码 | 项目名称 |  | 项目特征描述 | 计量 单位 |  | 工程量 | 金额（元）
[8 empty] | 综合单价 | 合价 | 其中
[10 empty] | 定额 人工费 |  | 定额 机械费 | 暂估价
新建
1 | 010402001001 | 砌块墙 |  | 1．砌块品种、规格、强度级：蒸压砂加气混凝士砌块 2．墙体类型：外墙200厚 3．砂浆强度级：DMA5.0专用砂浆 4．含墙体管道开槽、钢筋开槽 | m3 |  | 74.330
2 | 010402001002 | 砌块墙 |  | 1．砌块品种、规格、强度级：蒸压砂加气混凝士砌块墙 2．墙体类型：内墙200厚 3．砂浆强度级：DMA5.0专用砂浆 4．含墙体管道开槽、钢筋开槽 | m3 |  | 355.190
3 | 010402001003 | 砌块墙 |  | 1．砌块品种、规格、强度级：蒸压砂加气混凝士砌块墙 2．墙体类型：内墙100厚 3．砂浆强度级：DMA5.0专用砂浆 4．含墙体管道开槽、钢筋开槽 | m3 |  | 42.090
4 | 010402001004 | 砌块墙 |  | 1．砌块品种、规格、强度级：蒸压砂加气混凝士砌块墙 2．墙体类型：外墙100厚 3．砂浆强度级：DMA5.0专用砂浆 4．含墙体管道开槽、钢筋开槽 | m3 |  | 1.970
5 | 010503004001 | 圈梁 |  | 1．挡水槛 2．混凝土强度等级：C25混凝土 | m3 |  | 17.570
6 | 011702008001 | 圈梁 |  | 1．挡水槛模板 | m2 |  | 266.950
7 | 010502002001 | 构造柱 |  | 1．柱规格形状：构造柱 2．混凝土种类：C25混凝土 | m3 |  | 28.460
测评合格编号:2021JS-02【新点造价软件V10.0安徽版】
E.1 分部分项工程量清单计价表
工程名称：土建 | [5 empty] | 标段： |  |  |  |  | 第2页 共10页
序号 | 项目编码 | 项目名称 |  | 项目特征描述 | 计量 单位 |  | 工程量 | 金额（元）
[8 empty] | 综合单价 | 合价 | 其中
[10 empty] | 定额 人工费 |  | 定额 机械费 | 暂估价
8 | 011702003001 | 构造柱 |  | 1．柱截面尺寸：构造柱 复合木模板 | m2 |  | 340.570
9 | 010503005001 | 过梁 |  | 1．过梁 2．混凝土种类：C25混凝土 | m3 |  | 7.920
10 | 011702009001 | 过梁 |  | 1．梁截面形状：过梁 复合木模板 | m2 |  | 125.800
11 | 010507005001 | 扶手、压顶 |  | 1．窗台板 2．混凝土强度等级：C25混凝土 | m3 |  | 4.590
12 | WB011702039001 | 压顶 |  | 1．构件规格类型：窗台板模板 | m2 |  | 47.180
13 | 010401012001 | 零星砌体 |  | 1．砖砌墩台 | m3 |  | 18.850
钢筋工程
14 | 010515001001 | 现浇构件钢筋 |  | 1．钢筋种类、规格：圆钢HPB300 φ10以内 | t |  | 0.972
15 | 010515001002 | 现浇构件钢筋 |  | 1．钢筋种类、规格：带肋钢筋HRB400 φ10以内 | t |  | 1.078
16 | 010515001003 | 现浇构件钢筋 |  | 1．钢筋种类、规格：带肋钢筋HRB400 φ12 | t |  | 3.648
17 | WB010516006001 | 植筋 |  | 1．钢筋种类、规格：混凝土内植结构钢筋钢筋直径(mm) φ12 | 根 |  | 1592.000
18 | WB010401018001 | 钢丝网 |  | 1．钢丝网品种、规格：钢丝网砂浆加强 | m2 |  | 256.970
分部小计
装饰装修
墙面
涂料外墙
19 | WB011406001001 | 外墙真石漆 |  | 1．油漆品种、刷漆遍数：真石漆（面漆二遍） | m2 |  | 686.800
20 | 011406003001 | 满刮腻子 |  | 1．刮腻子遍数：找平腻子层两遍,每遍均打磨 | m2 |  | 686.800
测评合格编号:2021JS-02【新点造价软件V10.0安徽版】
E.1 分部分项工程量清单计价表
工程名称：土建 | [5 empty] | 标段： |  |  |  |  | 第3页 共10页
序号 | 项目编码 | 项目名称 |  | 项目特征描述 | 计量 单位 |  | 工程量 | 金额（元）
[8 empty] | 综合单价 | 合价 | 其中
[10 empty] | 定额 人工费 |  | 定额 机械费 | 暂估价
21 | 011001003002 | 保温隔热墙面 |  | 1．保温隔热部位：40厚岩棉复合板(燃烧性能等级A级） 2．增强网及抗裂防水砂浆种类：6厚聚合物抗裂专用抹面砂浆,中间衬耐碱型标准玻纤网格布(160g/m2) | m2 |  | 686.800
22 | 010903002003 | 墙面涂膜防水 |  | 1．防水膜品种：1.5 厚聚合物水泥防水涂料 | m2 |  | 686.800
23 | 011201001001 | 墙面一般抹灰 |  | 1．面层厚度、砂浆配合比：15厚普通防水砂浆兼找平 | m2 |  | 686.800
分部小计
外墙乳胶漆
24 | 011406001004 | 抹灰面油漆 |  | 1．油漆品种、刷漆遍数：外墙乳胶漆二遍 | m2 |  | 174.760
25 | 011406003006 | 满刮腻子 |  | 1．腻子种类：外墙腻子二遍 | m2 |  | 174.760
26 | 011001003003 | 保温隔热墙面 |  | 1．保温隔热部位：40厚岩棉复合板(燃烧性能等级A级） 2．增强网及抗裂防水砂浆种类：6厚聚合物抗裂专用抹面砂浆,中间衬耐碱型标准玻纤网格布(160g/m2) | m2 |  | 174.760
27 | 010903002004 | 墙面涂膜防水 |  | 1．防水膜品种：1.5 厚聚合物水泥防水涂料 | m2 |  | 174.760
28 | 011201001011 | 墙面一般抹灰 |  | 1．面层厚度、砂浆配合比：15厚普通防水砂浆兼找平 | m2 |  | 174.760
分部小计
高级涂料墙面
29 | 011406001001 | 抹灰面油漆 |  | 1．油漆品种、刷漆遍数：高级内墙A级无机装修涂料二度 | m2 |  | 3778.130
测评合格编号:2021JS-02【新点造价软件V10.0安徽版】
E.1 分部分项工程量清单计价表
工程名称：土建 | [5 empty] | 标段： |  |  |  |  | 第4页 共10页
序号 | 项目编码 | 项目名称 |  | 项目特征描述 | 计量 单位 |  | 工程量 | 金额（元）
[8 empty] | 综合单价 | 合价 | 其中
[10 empty] | 定额 人工费 |  | 定额 机械费 | 暂估价
30 | 011406003002 | 满刮腻子 |  | 1．刮腻子遍数：满刮2-3 厚柔性耐水腻子分层找平 | m2 |  | 3778.130
31 | 011201001004 | 墙面一般抹灰 |  | 1．面层厚度、砂浆配合比：20 厚专用抹灰砂奖打底找平(压入耐碱网格布) | m2 |  | 3778.130
分部小计
面砖墙面
32 | 011204003002 | 块料墙面 |  | 1．部位：墙面 2．面层材料品种、规格、品牌、颜色：5厚面砖贴面,勾缝剂勾缝 3．结合层材料种类：2-4 厚面砖粘结砂浆 | m2 |  | 2344.280
33 | 010903002001 | 墙面涂膜防水 |  | 1．涂膜厚度、遍数：≥1.5厚单组分环保型聚氨酯防水涂料(两道)二布三涂 | m2 |  | 2344.280
34 | 011201001005 | 墙面一般抹灰 |  | 1．面层厚度、砂浆配合比：8厚聚合物水泥砂浆中间用中6号专用尼龙膨胀螺栓固定，一层0.9厚热镀锌钢丝网 | m2 |  | 2344.280
35 | 011201001006 | 墙面一般抹灰 |  | 1．面层厚度、砂浆配合比：10厚专用抹灰砂浆打底找平 | m2 |  | 2344.280
分部小计
墙裙
36 | 011204003003 | 块料墙面 |  | 1．部位：墙裙 2．面层材料品种、规格、品牌、颜色：6厚墙面砖(贴前墙砖充分浸湿) 3．结合层材料种类：5厚1:2 建筑胶水泥砂浆粘结层 | m2 |  | 286.500
37 | 011502001001 | 金属装饰条 |  | 1．墙裙包边包角 | m |  | 198.000
测评合格编号:2021JS-02【新点造价软件V10.0安徽版】
E.1 分部分项工程量清单计价表
工程名称：土建 | [5 empty] | 标段： |  |  |  |  | 第5页 共10页
序号 | 项目编码 | 项目名称 |  | 项目特征描述 | 计量 单位 |  | 工程量 | 金额（元）
[8 empty] | 综合单价 | 合价 | 其中
[10 empty] | 定额 人工费 |  | 定额 机械费 | 暂估价
38 | WB011001007003 | 刷界面剂 |  | 1．界面剂一道 | m2 |  | 286.500
分部小计
踢脚
39 | 011105003001 | 块料踢脚线 |  | 1．面层材料品种、规格、品牌、颜色：5厚面砖贴面 2．结合层材料种类：2-4 厚面砖粘结砂浆 | m |  | 994.050
分部小计
地面
防水防滑地砖
40 | 011102003001 | 块料楼地面 |  | 1．结合层厚度、砂浆配合比或粘接剂种类：20厚DS15干硬性水泥砂浆结合层,表面撒水泥粉 2．面层材料品种、规格、颜色：6厚防滑地砖贴面(300*300mm) | m2 |  | 368.040
41 | 010903002002 | 墙面涂膜防水 |  | 1．涂膜厚度、遍数：≥1.5厚单组分环保型聚氨酯防水涂料(两道)二布三涂，沿墙上翻300 | m2 |  | 606.320
42 | 011101001001 | 水泥砂浆楼地面 |  | 1．面层厚度、砂浆配合比：最薄处30厚DS20水泥沙浆找坡找平0.5%,坡向地漏 2．素水泥浆一道(内掺建筑胶） | m2 |  | 368.040
分部小计
防滑地砖
测评合格编号:2021JS-02【新点造价软件V10.0安徽版】
E.1 分部分项工程量清单计价表
工程名称：土建 | [5 empty] | 标段： |  |  |  |  | 第6页 共10页
序号 | 项目编码 | 项目名称 |  | 项目特征描述 | 计量 单位 |  | 工程量 | 金额（元）
[8 empty] | 综合单价 | 合价 | 其中
[10 empty] | 定额 人工费 |  | 定额 机械费 | 暂估价
43 | 011102003002 | 块料楼地面 |  | 1．结合层厚度、砂浆配合比或粘接剂种类：20厚DS15干硬性水泥砂浆结合层,表面撒水泥粉 2．面层材料品种、规格、颜色：10厚防滑地砖贴面(800*800mm） | m2 |  | 1520.810
44 | 011101001002 | 水泥砂浆楼地面 |  | 1．面层材料品种、规格、品牌、颜色：20厚DS20水泥砂浆找平(用于楼梯无此层 2．素水泥浆一道(内掺建筑胶) | m2 |  | 1520.810
分部小计
天棚
铝板吊顶
45 | WB011302005001 | 天棚面层 |  | 1．面层材料品种、规格：0.8厚铝板300*300与配套专用龙骨固定 | m2 |  | 76.030
46 | WB011302003001 | 天棚龙骨 |  | 1．龙骨材料种类、规格、中距：轻钢主龙骨@<1200, | m2 |  | 76.030
47 | WB011302002001 | 天棚吊筋 |  | 1．吊顶形式、吊杆规格、高度：预埋Ф10吊筋@<1200 | m2 |  | 76.030
分部小计
石膏板吊顶
48 | WB011302005002 | 天棚面层 |  | 1．面层材料品种、规格：12厚双层白色防霉防水石膏板 | m2 |  | 103.860
49 | WB011302003002 | 天棚龙骨 |  | 1．龙骨材料种类、规格、中距：轻钢主龙骨@<1200, | m2 |  | 103.860
50 | WB011302002002 | 天棚吊筋 |  | 1．吊顶形式、吊杆规格、高度：预埋Ф10吊筋@<1200 | m2 |  | 103.860
分部小计
原天棚破损严重处修补
测评合格编号:2021JS-02【新点造价软件V10.0安徽版】
E.1 分部分项工程量清单计价表
工程名称：土建 | [5 empty] | 标段： |  |  |  |  | 第7页 共10页
序号 | 项目编码 | 项目名称 |  | 项目特征描述 | 计量 单位 |  | 工程量 | 金额（元）
[8 empty] | 综合单价 | 合价 | 其中
[10 empty] | 定额 人工费 |  | 定额 机械费 | 暂估价
51 | 011604003001 | 天棚抹灰层拆除 |  | 1．拆除部位：原天棚破损严重处修补 2．暂定量，结算时按实调整 | m2 |  | 300.000
52 | 011406001005 | 抹灰面油漆 |  | 1．油漆品种、刷漆遍数：高级内墙A级无机装修涂料二度 2．暂定量，结算时按实调整 | m2 |  | 300.000
53 | 011406003007 | 满刮腻子 |  | 1．刮腻子遍数：满刮2-3 厚柔性耐水腻子分层找平 2．暂定量，结算时按实调整 | m2 |  | 300.000
54 | 011301001001 | 天棚抹灰 |  | 1．抹灰厚度、材料种类：20 厚专用抹灰砂奖打底找平 2．暂定量，结算时按实调整 | m2 |  | 300.000
分部小计
门窗工程
55 | 010802001001 | 金属门 |  | 1．门名称、代号及洞口尺寸：钢制普通门M1024 2．成品优质钢质门（含所有五金配件），可结合室内设计选用样式 | m2 |  | 139.200
56 | 010802001002 | 金属门 |  | 1．门名称、代号及洞口尺寸：铝合金玻璃推拉门M0722 2．玻璃品种、厚度：5高透光Low-E+12空气+5+12空气+5(K=1.2)中空玻璃 3．门材质：成品玻璃推拉门（含所有五金配件），可结合室内设计选用样式 4．采用上轨道吊装 | m2 |  | 89.320
测评合格编号:2021JS-02【新点造价软件V10.0安徽版】
E.1 分部分项工程量清单计价表
工程名称：土建 | [5 empty] | 标段： |  |  |  |  | 第8页 共10页
序号 | 项目编码 | 项目名称 |  | 项目特征描述 | 计量 单位 |  | 工程量 | 金额（元）
[8 empty] | 综合单价 | 合价 | 其中
[10 empty] | 定额 人工费 |  | 定额 机械费 | 暂估价
57 | 010802003002 | 钢质防火门 |  | 1．门代号及洞口尺寸：甲级钢化防火门FMA1824 2．含符合设计及规范要求的防火锁、防火合页、防火插销、盖缝板、防火密封件、防火玻璃等配套五金。 3．备注：单扇门在两侧均设旋转U型联体把手，带锁；双扇门在主门扇两侧设旋转U型联体把手，带锁，从门扇不设把手；固定门扇不设把手，装暗插销。 | m2 |  | 17.280
58 | 010807001001 | 金属窗 |  | 1．窗代号及洞口尺寸：C2219,C2019,C1819 2．窗材质：灰色铝框双层中空玻璃窗 3．玻璃品种、厚度：5高透光Low-E+12空气+5+12空气+5(K=1.2)中空玻璃 4．含五金配件，连接件，门窗套等相关材料 | m2 |  | 242.440
59 | 010807002001 | 金属防火窗 |  | 1．窗代号及洞口尺寸：FCA2019 2．窗材质：甲级防火窗 3．玻璃品种、厚度：5高透光Low-E+12空气+5+12空气+5(K=1.2)中空玻璃 4．含五金配件，连接件，门窗套等相关材料 | m2 |  | 7.600
测评合格编号:2021JS-02【新点造价软件V10.0安徽版】
E.1 分部分项工程量清单计价表
工程名称：土建 | [5 empty] | 标段： |  |  |  |  | 第9页 共10页
序号 | 项目编码 | 项目名称 |  | 项目特征描述 | 计量 单位 |  | 工程量 | 金额（元）
[8 empty] | 综合单价 | 合价 | 其中
[10 empty] | 定额 人工费 |  | 定额 机械费 | 暂估价
60 | 010802001003 | 金属门 |  | 1．门名称、代号及洞口尺寸：门联窗MLC2026 2．玻璃品种、厚度：5高透光Low-E+12空气+5+12空气+5(K=1.2)中空玻璃 3．含五金配件，连接件，门窗套等相关材料 | m2 |  | 249.400
61 | 010807003001 | 金属百页窗 |  | 1．窗代号及洞口尺寸：BYC1429 2．窗材质：铝合金百叶窗 3．含五金配件等相关材料 | m2 |  | 121.800
62 | 010807003002 | 金属纱窗 |  | 1．窗代号及洞口尺寸：铝合金钢丝网平开纱窗 | m2 |  | 191.400
分部小计
其他
63 | 010606008002 | 钢梯 |  | 1．钢梯形式：不锈钢焊接成品台阶（含骨架及面层） 2．具体样式现场制定(满足业主要求） 3．暂定量，结算时按实调整 | t |  | 1.818
64 | WB011207004001 | 墙面基层 |  | 1．部分管道包吸音棉后做隔音板 2．暂定量，结算时按实调整 | m2 |  | 60.000
65 | WB011507004003 | 楼号牌安装 |  | 1、类型：门牌制作安装 2、材料种类、规格：铝合金材质 3、备注：施工前提供样品供业主选择 | 个 |  | 58.000
66 | 011505002001 | 晒衣架 |  | 1、材料品种、规格、颜色：成品购置并安装（吊装），材质由业主定 | 副 |  | 58.000
测评合格编号:2021JS-02【新点造价软件V10.0安徽版】
E.1 分部分项工程量清单计价表
工程名称：土建 | [5 empty] | 标段： |  |  |  |  | 第10页 共10页
序号 | 项目编码 | 项目名称 |  | 项目特征描述 | 计量 单位 |  | 工程量 | 金额（元）
[8 empty] | 综合单价 | 合价 | 其中
[10 empty] | 定额 人工费 |  | 定额 机械费 | 暂估价
67 | 011505010001 | 镜面玻璃 |  | 1、镜面玻璃品种、规格：玻璃镜 2、框断面尺寸：高1000mm；距地900mm； | m2 |  | 24.360
68 | 011505001001 | 洗漱台 |  | 1、材料品种、规格、颜色：石材洗漱台，台面高800mm； 2、支架、配件品种、规格：详见设计图 | m2 |  | 45.240
69 | 011615001001 | 开孔（打洞） |  | 1、部位：空调洞（含PVC套管）； 2、洞尺寸：直径80mm， | 个 |  | 58.000
70 | 011604001001 | 平面抹灰层拆除 |  | 1．拆除部位：原地面铲除 2．暂定量，结算时按实调整 | m2 |  | 2212.860
71 | 011609001001 | 栏杆、栏板拆除 |  | 1．原有栏杆拆除（保持原样拆除) 2．暂定量，结算时按实调整 | m |  | 68.000
72 | 011503001001 | 金属扶手、栏杆、栏板 |  | 1．扶手材料种类、规格、品牌：窗台增加400高护窗栏杆 | m |  | 134.200
73 | 011503007001 | 玻璃栏板 |  | 1．材料利旧 2．玻璃围栏安装 | m |  | 29.460
74 | WB011701009001 | 砌筑脚手架 |  | 1．砌筑脚手架 | m2 |  | 3386.340
75 | WB011614004001 | 建筑垃圾外运 |  | 1．建筑垃圾种类：建筑垃圾外运 2．投标单位自行考虑投标报价，结算时不予调整 | 项 |  | 1.000
分部小计
测评合格编号:2021JS-02【新点造价软件V10.0安徽版】

## 3.2 附录F 措施项目清单计价表
附录F 措施项目清单与计价表
工程名称：土建 |  |  |  | 标段： |  |  | 第1页 共1页
序号 | 项目编码 |  | 项目名称 |  | 计算基础 | 费率（%） |  | 金额（元）
1 | JC-01 |  | 夜间施工增加费 |  |  | 0.500
2 | JC-02 |  | 二次搬运费 |  |  | 1.000
3 | JC-03 |  | 冬雨季施工增加费 |  |  | 0.800
4 | JC-04 |  | 已完工程及设备保护费 |  |  | 0.100
5 | JC-05 |  | 工程定位复测费 |  |  | 1.000
6 | JC-06 |  | 非夜间施工照明费
7 | JC-07 |  | 临时保护设施费 |  |  | 0.200
8 | JC-08 |  | 赶工措施费
合 计
测评合格编号:2021JS-02【新点造价软件V10.0安徽版】

## 3.3 附录G 不可竞争项目清单与计价表
附录G 不可竞争项目清单与计价表
工程名称：土建 |  |  |  | 标段： |  |  | 第1页 共1页
序号 | 项目编码 |  | 项目名称 |  | 计算基数 | 费率（%） |  | 金额（元）
1 | JF-01 |  | 环境保护费 |  |  | 3.280
2 | JF-02 |  | 文明施工费 |  |  | 5.120
3 | JF-03 |  | 安全施工费 |  |  | 4.130
4 | JF-04 |  | 临时设施费 |  |  | 8.100
5 | JF-05 |  | 环境保护税
合 计
测评合格编号:2021JS-02【新点造价软件V10.0安徽版】

## 3.4 H.1 其他项目清单与计价汇总表
H.1 其他项目清单与计价汇总表
工程名称：土建 |  |  | 标段： |  | 第1页 共1页
序号 | 项目名称 |  |  | 金额(元)
1 | 暂列金额 |  |  | 310000.00
2 | 专业工程暂估价
3 | 计日工
4 | 总承包服务费
合 计 |  |  |  | 310000.00
测评合格编号:2021JS-02【新点造价软件V10.0安徽版】

## 3.5 H.2 暂列金额明细表
H.2 暂列金额明细表
工程名称：土建 |  |  |  | 标段： |  | 第1页 共1页
序号 | 项目名称 |  | 计量单位 |  | 暂定金额(元) |  | 备注
1 | 暂列金额 |  |  |  | 310000.00
合 计 |  |  |  |  | 310000.00
测评合格编号:2021JS-02【新点造价软件V10.0安徽版】
说明：此表由招标人填写，如不能详列，也可只列暂定金额总额，投款人应将上述暂列金额计入投标总价中。

## 3.6 附录I 税金计价表
附录I 税金计价表
工程名称：土建 |  |  |  | 标段： |  | 第1页 共1页
序号 | 项目名称 |  | 计算基础 |  | 计算基数 |  | 费率(％) | 金额(元)
1 | 增值税 |  | 分部分项工程费+措施项目费+不可竞争费+其他项目费 |  |  |  | 9.000
合 计
测评合格编号:2021JS-02【新点造价软件V10.0安徽版】

## 4.1 E.1 分部分项工程量清单计价表(所有标题)
E.1 分部分项工程量清单计价表
工程名称：安装 | [5 empty] | 标段： |  |  |  |  | 第1页 共26页
序号 | 项目编码 | 项目名称 |  | 项目特征描述 | 计量 单位 |  | 工程量 | 金额（元）
[8 empty] | 综合单价 | 合价 | 其中
[10 empty] | 定额 人工费 |  | 定额 机械费 | 暂估价
| 一 | 电气
| 1.1 | 配电箱
1 | 030404017001 | 配电箱 |  | 1．名称：1AL配电柜 2．规格：参考尺寸WxHxD 800x2000x400 3．安装方式：落地 4．说明1：箱内元器件按图计入，焊压端子、箱体接地按图计入 5．说明2：浪涌二次检测，消防报警脱扣装置,浪涌二次检测，消防报警脱扣装置 6．说明3：智能电表必须与学校现有管理平台有效整合，功能满足要求。未尽事宜详见招标文件、招标补疑、相关文件及技术规范等其他资料，满足验收要求。 | 台 |  | 2.000
2 | 030404017002 | 配电箱 |  | 1．名称：宿舍户内配电箱 2．型号：AL-ss 3．规格：标准安全型终端箱体 4．安装方式：嵌墙暗装,H=1.8m 5．备注：箱内元器件按图计入，焊压端子、箱体接地按图计入 | 台 |  | 58.000
3 | 030404016001 | 控制箱 |  | 1．名称：PYC控制箱 | 台 |  | 4.000
分部小计
| 1.2 | 灯具
4 | 030412005001 | 荧光灯 |  | 1．名称：LED单管灯 2．规格：1x22W (Ra≥80,4000K,光效≥100lm/W) 3．安装形式：嵌入吸顶 | 套 |  | 120.000
测评合格编号:2021JS-02【新点造价软件V10.0安徽版】
E.1 分部分项工程量清单计价表
工程名称：安装 | [5 empty] | 标段： |  |  |  |  | 第2页 共26页
序号 | 项目编码 | 项目名称 |  | 项目特征描述 | 计量 单位 |  | 工程量 | 金额（元）
[8 empty] | 综合单价 | 合价 | 其中
[10 empty] | 定额 人工费 |  | 定额 机械费 | 暂估价
5 | 030412001001 | 普通灯具 |  | 1．名称：LED防水吸顶灯 2．防护等级：IP44 3．规格：18W (Ra≥80,4000K,效能≥75lm/W) 4．安装方式：吸顶 | 套 |  | 116.000
6 | 030412001002 | 普通灯具 |  | 1．名称：LED单管灯 2．规格：1*22W (Ra≥80,4000K,效能≥75lm/W) 3．安装方式：吊装 | 套 |  | 34.000
7 | 030412001003 | 普通灯具 |  | 1．名称：LED吸顶灯+红外感应 2．规格：18W (Ra≥80,4000K,效能≥75lm/W) 3．安装方式：吸顶 | 套 |  | 4.000
8 | WB030904013001 | 智能照明灯/指示灯 |  | 1．名称：方向标志灯(单向) 2．规格：TY-BLJC系列 1W DC36V LED A型 3．安装方式：壁装，下口离地0.5m(墙面或柱面)；吊装，下口离地2.4m(疏散走道上方) | 套 |  | 12.000
9 | WB030904013002 | 智能照明灯/指示灯 |  | 1．名称：方向标志灯(双向) 2．规格：TY-BLJC系列 1W DC36V LED A型 3．安装方式：壁装，下口离地0.5m(墙面或柱面) | 套 |  | 4.000
10 | WB030904013003 | 智能照明灯/指示灯 |  | 1．名称：疏散出口标志灯 2．规格：TY-BLJC系列 1W DC36V LED A型 3．安装方式：壁装 门框上方 0.1m | 套 |  | 4.000
测评合格编号:2021JS-02【新点造价软件V10.0安徽版】
E.1 分部分项工程量清单计价表
工程名称：安装 | [5 empty] | 标段： |  |  |  |  | 第3页 共26页
序号 | 项目编码 | 项目名称 |  | 项目特征描述 | 计量 单位 |  | 工程量 | 金额（元）
[8 empty] | 综合单价 | 合价 | 其中
[10 empty] | 定额 人工费 |  | 定额 机械费 | 暂估价
11 | WB030904013004 | 智能照明灯/指示灯 |  | 1．名称：疏散照明灯 2．规格：TY-BLJC系列 6W DC36V LED A型 3．安装方式：墙壁式 | 套 |  | 22.000
12 | WB030904013005 | 智能照明灯/指示灯 |  | 1．名称：室外防水应急照明疏散灯 2．规格：TY-BLJC系列 6W DC36V LED A型 3．防护等级：IP65 4．安装方式：墙壁式 | 套 |  | 4.000
13 | 030404033001 | 风扇 |  | 1．名称：安全风扇 2．备注：其他未尽事宜，具体详见图纸、图集、答疑、招标文件、政府相关文件、规范等其他资料，满足验收要求 | 台 |  | 58.000
14 | WB030701004001 | 通风机安装 |  | 1．名称：排风扇EXF01 2．型号：风量:95m3/h 功率:14KW(220V） 3．安装形式：吸顶式,自带止回阀排风管 4．备注：其他未尽事宜，具体详见图纸、图集、答疑、招标文件、政府相关文件、规范等其他资料，满足验收要求 | 台 |  | 58.000
15 | 030411006001 | 接线盒 |  | 1．名称：接线盒（灯） 2．材质：塑料 3．规格：86型 4．安装形式：暗装 | 个 |  | 332.000
测评合格编号:2021JS-02【新点造价软件V10.0安徽版】
E.1 分部分项工程量清单计价表
工程名称：安装 | [5 empty] | 标段： |  |  |  |  | 第4页 共26页
序号 | 项目编码 | 项目名称 |  | 项目特征描述 | 计量 单位 |  | 工程量 | 金额（元）
[8 empty] | 综合单价 | 合价 | 其中
[10 empty] | 定额 人工费 |  | 定额 机械费 | 暂估价
16 | 030411006002 | 接线盒 |  | 1．名称：接线盒（灯） 2．材质：铁制 3．规格：86型 4．安装形式：暗装 | 个 |  | 46.000
分部小计
| 1.3 | 开关、插座
17 | 030404034001 | 照明开关 |  | 1．名称：单联单控开关 2．规格：86型 3．安装方式：暗装 | 个 |  | 58.000
18 | 030404034002 | 照明开关 |  | 1．名称：单联双控开关 2．规格：86型 3．安装方式：暗装 | 个 |  | 8.000
19 | 030404034003 | 照明开关 |  | 1．名称：双联单控开关 2．规格：86型 3．安装方式：暗装 | 个 |  | 120.000
20 | 030404035001 | 插座 |  | 1．名称：单相二.三极插座 2．规格：86系列 ~250v 10A 安全防护型 3．安装方式：暗装 | 套 |  | 470.000
21 | 030404035002 | 插座 |  | 1．名称：二口USB插座 2．规格：86系列 ~250v 10A 安全防护型 3．安装方式：暗装 | 套 |  | 232.000
22 | 030411006003 | 接线盒 |  | 1．名称：接线盒（开关、插座） 2．材质：塑料 3．规格：86型 4．安装形式：暗装 | 个 |  | 946.000
分部小计
| 1.4 | 桥架、配管
测评合格编号:2021JS-02【新点造价软件V10.0安徽版】
E.1 分部分项工程量清单计价表
工程名称：安装 | [5 empty] | 标段： |  |  |  |  | 第5页 共26页
序号 | 项目编码 | 项目名称 |  | 项目特征描述 | 计量 单位 |  | 工程量 | 金额（元）
[8 empty] | 综合单价 | 合价 | 其中
[10 empty] | 定额 人工费 |  | 定额 机械费 | 暂估价
23 | 030411003001 | 桥架 |  | 1．名称：桥架（带盖板） 2．规格：200*100 3．材质：钢制 4．类型：槽式 5．接地方式：接地 | m |  | 39.130
24 | 030411003002 | 桥架 |  | 1．名称：桥架（带盖板） 2．规格：300*100 3．材质：钢制 4．类型：槽式 5．接地方式：接地 | m |  | 88.070
25 | 030411001001 | 配管 |  | 1．名称：配管 2．材质：JDG 3．规格：20 4．配置要求：暗配 5．接地要求：接地 | m |  | 2700.920
26 | 030411001002 | 配管 |  | 1．名称：配管 2．材质：JDG 3．规格：25 4．配置要求：暗配 5．接地要求：接地 | m |  | 355.080
27 | 030411001003 | 配管 |  | 1．名称：配管 2．材质：SC 3．规格：20 4．配置要求：暗配 5．接地要求：接地 | m |  | 1761.200
分部小计
| 1.5 | 电缆、电缆头
28 | 030408001001 | 电力电缆 |  | 1．名称：电力电缆 2．规格：RTXMY-3*4 3．材质：铜 4．敷设方式、部位：桥架或管内敷设 5．电压等级：1KV 6．地形：平原 | m |  | 15.000
测评合格编号:2021JS-02【新点造价软件V10.0安徽版】
E.1 分部分项工程量清单计价表
工程名称：安装 | [5 empty] | 标段： |  |  |  |  | 第6页 共26页
序号 | 项目编码 | 项目名称 |  | 项目特征描述 | 计量 单位 |  | 工程量 | 金额（元）
[8 empty] | 综合单价 | 合价 | 其中
[10 empty] | 定额 人工费 |  | 定额 机械费 | 暂估价
29 | 030408001002 | 电力电缆 |  | 1．名称：电力电缆 2．规格：WDZB-YJY-3*4 3．材质：铜 4．敷设方式、部位：桥架或管内敷设 5．电压等级：1KV 6．地形：平原 | m |  | 2421.220
30 | 030408006001 | 电力电缆头 |  | 1．名称：电力电缆终端头 2．规格：电缆截面(mm2) ≤10 3．材质、类型：铜、干包式 4．安装部位：室内 5．电压等级（kV)：1KV | 个 |  | 120.000
分部小计
| 1.6 | 配线
31 | 030411004001 | 配线 |  | 1．名称：电气配线 2．规格：BYJ2.5 3．材质：铜 4．配线部位：管内穿线 | m |  | 10918.820
32 | 030411004002 | 配线 |  | 1．名称：电气配线 2．规格：WDZC-BYJ2.5 3．材质：铜 4．配线部位：管内穿线 | m |  | 1221.370
33 | 030411004003 | 配线 |  | 1．名称：电气配线 2．规格：WDZCN-BYJ2.5 3．材质：铜 4．配线部位：管内穿线 | m |  | 1306.910
34 | 030411004004 | 配线 |  | 1．名称：电气配线 2．规格：BYJ4 3．材质：铜 4．配线部位：管内穿线 | m |  | 1818.750
测评合格编号:2021JS-02【新点造价软件V10.0安徽版】
E.1 分部分项工程量清单计价表
工程名称：安装 | [5 empty] | 标段： |  |  |  |  | 第7页 共26页
序号 | 项目编码 | 项目名称 |  | 项目特征描述 | 计量 单位 |  | 工程量 | 金额（元）
[8 empty] | 综合单价 | 合价 | 其中
[10 empty] | 定额 人工费 |  | 定额 机械费 | 暂估价
35 | 030411004005 | 配线 |  | 1．名称：电气配线 2．规格：WDZCN-BYJ4 3．材质：铜 4．配线部位：管内穿线 | m |  | 568.830
36 | 030411004006 | 配线 |  | 1．名称：电气配线 2．规格：RVSP-2*0.75 3．材质：铜 4．配线部位：管内穿线 | m |  | 88.000
分部小计
| 1.7 | 附属工程
37 | 030413001001 | 铁构件 |  | 1．名称：桥架支吊架 2．材质：型钢（综合） | t |  | 0.284
38 | 031201003001 | 金属结构刷油 |  | 1．部位：桥架支吊架 2．除锈级别：轻锈 3．油漆品种：防锈漆、调和漆 4．结构类型：一般钢结构 5．涂刷遍数、漆膜厚度：二遍 | kg |  | 284.000
分部小计
| 二 | 给排水
| 2.1 | 卫生器具
39 | 031004014001 | 给、排水附（配）件 |  | 1、名称：洗漱台水龙头 2、型号、规格：DN15 | 个（组） |  | 116.000
测评合格编号:2021JS-02【新点造价软件V10.0安徽版】
E.1 分部分项工程量清单计价表
工程名称：安装 | [5 empty] | 标段： |  |  |  |  | 第8页 共26页
序号 | 项目编码 | 项目名称 |  | 项目特征描述 | 计量 单位 |  | 工程量 | 金额（元）
[8 empty] | 综合单价 | 合价 | 其中
[10 empty] | 定额 人工费 |  | 定额 机械费 | 暂估价
40 | 031004006001 | 大便器 |  | 1．名称：蹲式式大便器 2．规格、类型：延时自闭冲洗阀 3．组装形式：成套安装 4．附件名称、数量：含角阀、延时自闭冲洗阀、排水管件、连接管 5．备注：所有卫生器具的给水及排水五金配件均采用满足《节水型生活用水器具》CJ164-2014，所有卫生器具用水效率等级为一级。 | 组 |  | 58.000
41 | 031004014002 | 地漏 |  | 1．名称：不锈钢地漏 2．型号、规格：DN50 | 个（组） |  | 58.000
分部小计
| 2.2 | 管道
| 2.2.1 | 生活给水
42 | 031001006001 | 塑料管 |  | 1．安装部位：室内 2．介质：生活给水 3．规格、压力等级：PPR冷水管-De20 4．连接形式：热熔连接 5．压力试验及吹洗设计要求：冲洗、消毒 6．备注：含管件、成品管卡 | m |  | 570.810
测评合格编号:2021JS-02【新点造价软件V10.0安徽版】
E.1 分部分项工程量清单计价表
工程名称：安装 | [5 empty] | 标段： |  |  |  |  | 第9页 共26页
序号 | 项目编码 | 项目名称 |  | 项目特征描述 | 计量 单位 |  | 工程量 | 金额（元）
[8 empty] | 综合单价 | 合价 | 其中
[10 empty] | 定额 人工费 |  | 定额 机械费 | 暂估价
43 | 031001006002 | 塑料管 |  | 1．安装部位：室内 2．介质：生活给水 3．规格、压力等级：PPR冷水管-De25 4．连接形式：热熔连接 5．压力试验及吹洗设计要求：冲洗、消毒 6．备注：含管件、成品管卡 | m |  | 311.680
分部小计
| 2.2.2 | 生活排水
44 | 031001006003 | 塑料管 |  | 1．安装部位：室内 2．介质：污废水 3．规格、压力等级：UPVC管-De110 4．连接形式：粘接 5．备注：含管件、成品管卡 | m |  | 281.320
45 | 031001006004 | 塑料管 |  | 1．安装部位：室内 2．介质：污废水 3．规格、压力等级：UPVC管-De75 4．连接形式：粘接 5．备注：含管件、成品管卡 | m |  | 224.480
46 | 031001006005 | 塑料管 |  | 1．安装部位：室内 2．介质：污废水 3．规格、压力等级：UPVC管-De50 4．连接形式：粘接 5．备注：含管件、成品管卡 | m |  | 176.810
分部小计
| 2.3 | 管道附件
测评合格编号:2021JS-02【新点造价软件V10.0安徽版】
E.1 分部分项工程量清单计价表
工程名称：安装 | [5 empty] | 标段： |  |  |  |  | 第10页 共26页
序号 | 项目编码 | 项目名称 |  | 项目特征描述 | 计量 单位 |  | 工程量 | 金额（元）
[8 empty] | 综合单价 | 合价 | 其中
[10 empty] | 定额 人工费 |  | 定额 机械费 | 暂估价
47 | 031003001001 | 螺纹阀门 |  | 1．类型：截止阀 2．材质：铜 3．规格、压力等级：DN25 4．连接形式：螺纹 | 个 |  | 58.000
48 | 031003001002 | 螺纹阀门 |  | 1．类型：减压阀 2．材质：铜 3．规格、压力等级：DN25 4．连接形式：螺纹 | 个 |  | 58.000
分部小计
| 三 | 弱电
| 3.1 | 综合布线
49 | 030411003003 | 桥架 |  | 1．名称：桥架（带盖板） 2．规格：200*100 3．材质：钢制 4．类型：槽式 5．接地方式：接地 | m |  | 120.000
50 | 030502005001 | 双绞线缆 |  | 1．名称：六类非屏蔽双绞线 2．规格型号：UTP-6 3．敷设方式：管或槽内穿线 | m |  | 9866.800
51 | WB030502001001 | 软电线 |  | 1．名称：电气配线 2．规格型号：RVV2*1.0 3．敷设方式：管或槽内穿线 | m |  | 4866.800
52 | 030411001004 | 配管 |  | 1．名称：配管 2．材质：PC 3．规格：20 4．配置要求：暗配 | m |  | 1961.600
53 | 030502012002 | 信息插座 |  | 1．名称：单口面板(外网信息点) 2．规格：86 3．安装方式：宿舍距地1000mm暗装 | 套 |  | 232.000
54 | 030501012001 | 交换机 |  | 一、名称：接入交换机 二、技术参数 ★(1)交换容量不低于 | 台 |  | 4.000
E.1 分部分项工程量清单计价表
工程名称：安装 | [5 empty] | 标段： |  |  |  |  | 第11页 共26页
序号 | 项目编码 | 项目名称 |  | 项目特征描述 | 计量 单位 |  | 工程量 | 金额（元）
[8 empty] | 综合单价 | 合价 | 其中
[10 empty] | 定额 人工费 |  | 定额 机械费 | 暂估价
6Tbps，包转发率不低于120Mpps； ★(2)每台不少于24个千兆电口；每台不少于2个SFP+光口； (4)具备VLAN功能；具备ACL功能； (5)具备静态路由协议，具备RIPng路由协议；具备OSPFv3协议； (6)具备端口隔离或端口保护功能，具备系统日志或syslog功能； (7)具备SNMP、telnet等管理功能； (8)电口具有POE、POE+两种远程供电功能（投标文件中提供官网截图和链接，或产品彩页或其他官方技术资料）； (9)具备不少于16K个MAC地址数； (10)具备智能运维技术，具备Telemetry技术（投标文件中提供官网截图和链接，或产品彩页或其他官方技术资料）； (11)具备源MAC地址过滤。 三、备注：网络接入学院现有系统，须实现与学校现有管理平台的有效整合，未尽事宜详见招标文件、招标补疑、相关文件及技
E.1 分部分项工程量清单计价表
工程名称：安装 | [5 empty] | 标段： |  |  |  |  | 第12页 共26页
序号 | 项目编码 | 项目名称 |  | 项目特征描述 | 计量 单位 |  | 工程量 | 金额（元）
[8 empty] | 综合单价 | 合价 | 其中
[10 empty] | 定额 人工费 |  | 定额 机械费 | 暂估价
术规范等其他资料，满足验收要求。
测评合格编号:2021JS-02【新点造价软件V10.0安徽版】
E.1 分部分项工程量清单计价表
工程名称：安装 | [5 empty] | 标段： |  |  |  |  | 第13页 共26页
序号 | 项目编码 | 项目名称 |  | 项目特征描述 | 计量 单位 |  | 工程量 | 金额（元）
[8 empty] | 综合单价 | 合价 | 其中
[10 empty] | 定额 人工费 |  | 定额 机械费 | 暂估价
55 | WB030501006001 | 无线AP |  | 一、名称：面板式无线AP 二、技术参数 ◆1、具备胖、瘦、云工作模式，接入速率不低于2.9Gbps（投标文件中提供官网截图和链接，或产品彩页或其他官方技术资料）； ●2、配备不少于1个2.5G电口，不少于1个千兆电口（投标文件中提供官网截图和链接，或产品彩页或其他官方技术资料）； 3、具备基于SSID、射频卡的用户数限制，具有基于终端数或流量的智能负载均衡； ◆4、具备本地供电和POE两种供电方式（投标文件中提供官网截图和链接，或产品彩页或其他官方技术资料）； ★5、具备IEEE 802.11a/b/g/n/ac/ax/be标准。 6、频宽不低于160MHz，不低于4条空间流。 ●7、完成AP安装，提供安装所需的网线、线槽、水晶头等所需的所有，保证项目整体性； 8、具备2.4G和5G两种工作频段； 9、具备智能天线。 | 个 |  | 58.000
测评合格编号:2021JS-02【新点造价软件V10.0安徽版】
E.1 分部分项工程量清单计价表
工程名称：安装 | [5 empty] | 标段： |  |  |  |  | 第14页 共26页
序号 | 项目编码 | 项目名称 |  | 项目特征描述 | 计量 单位 |  | 工程量 | 金额（元）
[8 empty] | 综合单价 | 合价 | 其中
[10 empty] | 定额 人工费 |  | 定额 机械费 | 暂估价
56 | 030404035003 | 插座 |  | 1．名称：86型出线孔面板 2．规格：86系列 3．安装方式：暗装 4．备注：面板AP旁安装；出线面板：美化墙面、线材不乱；大孔径；含螺丝 | 套 |  | 58.000
57 | WB030508007001 | 信息安全管理系统 |  | 1．名称：管理软件授权 2．规格型号：新华三IMC管理软件授权 3．备注：网络接入学院现有系统，须实现与学校现有管理平台的有效整合，未尽事宜详见招标文件、招标补疑、相关文件及技术规范等其他资料，满足验收要求。 | 套 |  | 60.000
58 | 030502016001 | 光纤跳线 |  | 一、名称：光纤跳线 二、技术参数 (1)种类：LC-LC； (2)规格：单模光缆； (3)满足万兆以太网互联需求，实现10Gbps传输速率时至少可达到40公里传输距离； (4)产品特征：明胶紧套管，全面防水；防挤压，防冲击，防虫害； ⑸每对跳线长度需超过3米。 | 根 |  | 20.000
测评合格编号:2021JS-02【新点造价软件V10.0安徽版】
E.1 分部分项工程量清单计价表
工程名称：安装 | [5 empty] | 标段： |  |  |  |  | 第15页 共26页
序号 | 项目编码 | 项目名称 |  | 项目特征描述 | 计量 单位 |  | 工程量 | 金额（元）
[8 empty] | 综合单价 | 合价 | 其中
[10 empty] | 定额 人工费 |  | 定额 机械费 | 暂估价
59 | 030502010001 | 配线架 |  | 一、名称：网线配线架 二、技术参数 (1)配线架结构：42U标准机柜式安装，屏蔽及非屏蔽通用型24口模块式平面空架结构； (2)材料要求：平直型钢质架体，钢板经脱脂、酸洗、磷化和静电喷塑处理过程； (3)维护：端口模块化，单个端口可方便拆装或更换； (4)线缆管理：须带有背部支撑条方便线缆整理，保证电缆的合理弯曲； (5)配线架端口：24口/1U，配备六类非屏蔽网线连接模块； (6)提供安装所需的组件及辅材，并完成线缆安装和测试。 三、备注：网络接入学院现有系统，须实现与学校现有管理平台的有效整合，未尽事宜详见招标文件、招标补疑、相关文件及技术规范等其他资料，满足验收要求。 | 架 |  | 4.000
测评合格编号:2021JS-02【新点造价软件V10.0安徽版】
E.1 分部分项工程量清单计价表
工程名称：安装 | [5 empty] | 标段： |  |  |  |  | 第16页 共26页
序号 | 项目编码 | 项目名称 |  | 项目特征描述 | 计量 单位 |  | 工程量 | 金额（元）
[8 empty] | 综合单价 | 合价 | 其中
[10 empty] | 定额 人工费 |  | 定额 机械费 | 暂估价
60 | 030502016002 | 成品跳线 |  | 一、名称：成品跳线 二、技术参数 (1)六类纯铜非屏蔽网线； (2)具备不低于250MHz可靠信道带宽； (3)每根长度需多于2米，配备六类水晶头； (4)提供线缆安装所需的组件及辅材，并完成安装和测试。 | 根 |  | 96.000
分部小计
| 3.2 | 监控
61 | 030507008001 | 监控摄像设备 |  | 一、名称：人脸抓拍摄像机 二、技术参数： 1、采用单个电动变焦镜头一体化设计，自带补光灯； 2、采用不低于400万像素1/1.8英寸CMOS图像传感器；内置GPU芯片； 3、支持2.7mm-12mm可变焦距，支持不小于F1.2光圈； 4、内置不少于4颗补光灯； 5、最大支持输出分辨率2688×1520，支持五码流，不小于两路1080P高清视频； 6、可抓拍人脸、人体、非机动车和机动车目标，抓拍的人脸和车牌号码图片应清晰可辨，无过曝、欠曝情况； 7、相同照度场景下，速度不同的运动目标，同 | 台 |  | 6.000
E.1 分部分项工程量清单计价表
工程名称：安装 | [5 empty] | 标段： |  |  |  |  | 第17页 共26页
序号 | 项目编码 | 项目名称 |  | 项目特征描述 | 计量 单位 |  | 工程量 | 金额（元）
[8 empty] | 综合单价 | 合价 | 其中
[10 empty] | 定额 人工费 |  | 定额 机械费 | 暂估价
时经过监控画面时，可适配不同速度目标，以保证抓拍目标图片效果； 8、支持变焦镜头全焦段图像畸变校正功能； 9、支持声光报警联动，可触发联动声音警报和灯光闪烁； 10、可通过指示灯显示工作状态； 11、支持不小于512GMicroSD卡； 12、支持DC12V供电方式； 13、支持IP67防护等级； 14、★该设备必须做到与我校现有监控平台进行无缝对接，必须做到无缝接入我校现有AI文搜图系统、融合检索系统、聚类分析系统、人脸采集及管理系统等。 三、安装方式：灯杆上安装 四、成套产品：含摄像机及支架 五、备注：接入学院现有系统，须实现与学校现有管理平台的有效整合，未尽事宜详见招标文件、招标补疑、相关文件及技术规范等其他资料，满足验收要求
测评合格编号:2021JS-02【新点造价软件V10.0安徽版】
E.1 分部分项工程量清单计价表
工程名称：安装 | [5 empty] | 标段： |  |  |  |  | 第18页 共26页
序号 | 项目编码 | 项目名称 |  | 项目特征描述 | 计量 单位 |  | 工程量 | 金额（元）
[8 empty] | 综合单价 | 合价 | 其中
[10 empty] | 定额 人工费 |  | 定额 机械费 | 暂估价
62 | 030507008002 | 监控摄像设备 |  | 一、名称：400万枪型网络摄像机 二、技术参数： 1、摄像机靶面尺寸不低于1/1.8英寸； 2、★像素不低于400万，最大分辨率不低于2560×1440； 3、最低照度：0.001lux（彩色模式）；0.0001lux（黑白模式）；0lux（补光灯开启）； 4、暖光最大补光距离不低于30m； 5、暖光灯不少于2颗； 6、镜头类型：定焦； 7、镜头焦距：2.8mm、3.6mm、6mm可选； 8、支持内置MIC； 9、在浏览器下,具有彩色模式、黑白模式设置选项,支持在白天和夜晚均可输出彩色或黑白图像； 10、供电方式支持DC12V/PoE； 11、防护等级不低于IP67。 三、安装方式：灯杆上安装 四、成套产品：含摄像机及支架 五、备注：接入学院现有系统，须实现与学校现有管理平台的有效整合，未尽事宜详见招标文件、招标补疑、相关文件及技术规范等其他资料，满足验收要求 | 台 |  | 10.000
测评合格编号:2021JS-02【新点造价软件V10.0安徽版】
E.1 分部分项工程量清单计价表
工程名称：安装 | [5 empty] | 标段： |  |  |  |  | 第19页 共26页
序号 | 项目编码 | 项目名称 |  | 项目特征描述 | 计量 单位 |  | 工程量 | 金额（元）
[8 empty] | 综合单价 | 合价 | 其中
[10 empty] | 定额 人工费 |  | 定额 机械费 | 暂估价
63 | 030507008003 | 监控摄像设备 |  | 1．名称：监控支架 2．技术参数：满足此次监控设备的安装需要，要求整体外观美观，贴合本次采购的监控设备。 3．备注：未尽事宜详见招标文件、招标补疑、相关文件及技术规范等其他资料，满足验收要求 | 套 |  | 16.000
64 | 030608003001 | 存储服务器 |  | 一、名称：存储服务器 二、技术参数 1、具备不少于单颗64位多核高性能处理器，具备不低于1个内存条，共8（GB)内存，可扩展至4个内存条，128(GB)内存； 2、具备不低于4个10/100/1000Mbps自适应以太网电口，1个10/100/1000Mbps自适应管理网口； 3、可适配CMR&SMR硬盘，支持SATA硬盘，最多可安装不少于36块存储硬盘，CMR单盘最大支持24TB硬盘，SMR单盘最大支持30TB； 4、不低于512路（1024Mbps）前端接入、存储、转发，32路（64 Mbps）网络回放； 5、可管理不同厂家前端摄像头，实现视频存储； 6、存储RAID支持JBOD、RAID 0/1/5/6/10/50/60、SRAID 支持全局热备和局部热备； | 台 |  | 1.000
E.1 分部分项工程量清单计价表
工程名称：安装 | [5 empty] | 标段： |  |  |  |  | 第20页 共26页
序号 | 项目编码 | 项目名称 |  | 项目特征描述 | 计量 单位 |  | 工程量 | 金额（元）
[8 empty] | 综合单价 | 合价 | 其中
[10 empty] | 定额 人工费 |  | 定额 机械费 | 暂估价
7、支持1/16、1/8、1/4、1/2、2、4、8、16、32、64、128、256倍速回放录像。 8、支持通过电口 SAS 线或光口 SAS 线进行互联； 9、支持多台设备组成 SAS 数据环集群； 10、★该设备必须做到与我校现有监控平台进行无缝对接，必须做到无缝接入我校现有AI文搜图系统、融合检索系统、聚类分析系统、人脸采集及管理系统等，并且为学校监控平台添加不低于100路的通道授权。 三、备注：接入学院现有系统，须实现与学校现有管理平台的有效整合，未尽事宜详见招标文件、招标补疑、相关文件及技术规范等其他资料，满足验收要求
65 | WB030501001001 | 存储硬盘 |  | 1．名称：存储硬盘 2．规格型号：12TB监控存储硬盘 3．技术参数：接口类型:SATA 尺寸:3.5 英寸 硬盘类型:企业级 转速:7200RPM 缓存:256MB。需将设备安装到校方指定地点以及同监控系统无缝对接。 | 块 |  | 16.000
测评合格编号:2021JS-02【新点造价软件V10.0安徽版】
E.1 分部分项工程量清单计价表
工程名称：安装 | [5 empty] | 标段： |  |  |  |  | 第21页 共26页
序号 | 项目编码 | 项目名称 |  | 项目特征描述 | 计量 单位 |  | 工程量 | 金额（元）
[8 empty] | 综合单价 | 合价 | 其中
[10 empty] | 定额 人工费 |  | 定额 机械费 | 暂估价
66 | 030501012002 | 交换机 |  | 一、名称：接入交换机 二、技术参数 1、交换容量>336Gbps，包转发率>78Mpps;具备POE+，单端口最大功率输出功率>30W; 2、固定接口≥24*10/100/1000TX以太网端口，不少于4个 SFP 端口; 3、具备端口限速以及流限速功能，防止恶意侵占网络带宽; 每台交换机须配备至少两个与交换机同品牌的干兆单模光模块。 三、备注：接入学院现有系统，须实现与学校现有管理平台的有效整合，未尽事宜详见招标文件、招标补疑、相关文件及技术规范等其他资料，满足验收要求 | 台 |  | 2.000
67 | WB030501001002 | 附属设备 |  | 1．名称：安装辅材及线缆 2．安装方式：网线须采用线径不低于0.57的无氧铜六类网线，电源线须采用不低于1.5平方的两芯电源线；含监控系统施工所需的光纤收发器、前端级联使用的普通交换机、五金配件、防水盒、端子排、管材安装固定件、水晶头、扎带、绝缘胶布、实现接入学校总监控平台所需各类费用等其他安装所需辅材。 | 项 |  | 1.000
分部小计
测评合格编号:2021JS-02【新点造价软件V10.0安徽版】
E.1 分部分项工程量清单计价表
工程名称：安装 | [5 empty] | 标段： |  |  |  |  | 第22页 共26页
序号 | 项目编码 | 项目名称 |  | 项目特征描述 | 计量 单位 |  | 工程量 | 金额（元）
[8 empty] | 综合单价 | 合价 | 其中
[10 empty] | 定额 人工费 |  | 定额 机械费 | 暂估价
| 四 | 消防
| 4.1 | 消火栓系统
68 | 030901010001 | 室内消火栓 |  | 1．名称：薄型单栓带灭火器箱组合式消防柜 2．安装方式：参见国标15S202第21页 3．附件材质、规格：配置消防卷盘。箱体本身尺寸为1800*700*160；组合式消防柜内配置DN65mm消火栓一个、涤纶衬胶水带(L25m)一条DN65x19mm直流水枪一支,消防软管卷盘一套,灭火器两具,消防箱内配有手动报警按钮。减压稳压消火栓安装见15S202-62(SNZW65-III型),栓后压力不应小于0.35MPa。 | 套 |  | 12.000
69 | 030901013001 | 灭火器 |  | 1．形式：手提式灭火器 2．规格、型号：MF/ABC4 | 具 |  | 36.000
70 | 030901002001 | 消火栓钢管 |  | 1．安装部位：室内 2．材质、规格：内外壁热浸锌镀锌钢管-DN65 3．连接形式：沟槽连接 | m |  | 61.680
71 | WB030901001001 | 管件安装 |  | 1．型号、规格：DN150 2．连接方式：沟槽连接 | 个 |  | 12.000
72 | WB030901001002 | 管件安装 |  | 1．型号、规格：DN65 2．连接方式：沟槽连接 | 个 |  | 36.000
分部小计
| 4.2 | 火灾报警工程
测评合格编号:2021JS-02【新点造价软件V10.0安徽版】
E.1 分部分项工程量清单计价表
工程名称：安装 | [5 empty] | 标段： |  |  |  |  | 第23页 共26页
序号 | 项目编码 | 项目名称 |  | 项目特征描述 | 计量 单位 |  | 工程量 | 金额（元）
[8 empty] | 综合单价 | 合价 | 其中
[10 empty] | 定额 人工费 |  | 定额 机械费 | 暂估价
73 | 030904008001 | 模块（模块箱） |  | 1、名称：火灾报警接线端子箱 2、规格：箱内配置详见设计图纸 3、安装方式：消防间内明装,下沿距地1.5米 | 台 |  | 2.000
74 | 030904008002 | 模块（模块箱） |  | 1、名称：非消防电源强切 2、规格：详见设计图纸及说明 | 台 |  | 5.000
75 | 030904008003 | 模块（模块箱） |  | 1、名称：输入/输出模块 2、安装方式：控制箱内安装 | 个 |  | 13.000
76 | 030904008004 | 模块（模块箱） |  | 1、名称：总线短路隔离器 2、安装方式：吊顶内明敷、无吊顶吸顶暗埋 | 个 |  | 11.000
77 | 030904008005 | 模块（模块箱） |  | 1、名称：模块箱 2、安装方式：详见设计图纸及说明 | 台 |  | 2.000
78 | 030904001002 | 点型探测器 |  | 1、名称：感烟探测器 2、安装方式：吊顶内明敷、无吊顶吸顶暗埋 | 个 |  | 115.000
79 | 030904001001 | 点型探测器 |  | 1、名称：感温探测器 2、安装方式：吊顶内明敷、无吊顶吸顶暗埋 | 个 |  | 6.000
80 | 030904003001 | 按钮 |  | 1、名称：带电话插孔的手动报警按钮 2、安装方式：嵌墙暗装或吸壁明装,下沿距地1.4米 | 个 |  | 8.000
81 | 030904003002 | 按钮 |  | 1、名称：消火栓启泵按钮 2、安装方式：消火栓箱内明装 | 个 |  | 12.000
82 | 030904005001 | 声光报警器 |  | 1、名称：声光报警器 2、安装方式：嵌墙暗装或吸壁明装,下沿距地2.3米 | 个 |  | 8.000
测评合格编号:2021JS-02【新点造价软件V10.0安徽版】
E.1 分部分项工程量清单计价表
工程名称：安装 | [5 empty] | 标段： |  |  |  |  | 第24页 共26页
序号 | 项目编码 | 项目名称 |  | 项目特征描述 | 计量 单位 |  | 工程量 | 金额（元）
[8 empty] | 综合单价 | 合价 | 其中
[10 empty] | 定额 人工费 |  | 定额 机械费 | 暂估价
83 | WB030904002001 | 重复显示屏 |  | 1、名称：火灾显示盘/楼层显示器 2、安装方式：挂墙明装,下沿距地1.4米 | 台 |  | 2.000
84 | 030411006004 | 接线盒 |  | 1、名称：接线盒 2、材质：钢制 | 个 |  | 128.000
85 | 030411003004 | 桥架 |  | 1、名称：消防耐火金属线槽 2、规格：200*150mm 3、安装方式：详见设计图纸及说明 | m |  | 40.000
86 | 030413001002 | 铁构件制作 |  | 1、名称：桥架支撑架 2、备注：详见设计图纸及说明 | t |  | 0.030
87 | 030413001003 | 铁构件安装 |  | 1、名称：桥架支撑架 2、备注：详见设计图纸及说明 | t |  | 0.030
88 | 030408010001 | 防火涂料 |  | 1、名称：消防桥架刷防火涂料 2、备注：详见设计图纸及说明 | m2 |  | 31.000
89 | 030411001005 | 配管 |  | 1、名称：电气配管 2、规格：SC20 3、配置要求：暗配 | m |  | 81.800
90 | 030411001006 | 配管 |  | 1、名称：电气配管 2、规格：JDG20 3、配置要求：暗配 | m |  | 1557.000
91 | 030411004011 | 配线 |  | 1．名称：电气配线 2．规格：WDZBN-RYJS-2*1.5 3．配线部位：管或桥架穿线 | m |  | 1435.600
92 | 030411004007 | 配线 |  | 1．名称：电气配线 2．规格：WDZBN-RYJS-2*2.5 3．配线部位：管或桥架穿线 | m |  | 1335.600
测评合格编号:2021JS-02【新点造价软件V10.0安徽版】
E.1 分部分项工程量清单计价表
工程名称：安装 | [5 empty] | 标段： |  |  |  |  | 第25页 共26页
序号 | 项目编码 | 项目名称 |  | 项目特征描述 | 计量 单位 |  | 工程量 | 金额（元）
[8 empty] | 综合单价 | 合价 | 其中
[10 empty] | 定额 人工费 |  | 定额 机械费 | 暂估价
93 | 030411004008 | 配线 |  | 1、名称：电气配线 2、配线形式：管内或桥架穿线 3、规格：WDZBN-KYJY-6*1.5 | m |  | 43.600
94 | 030411004009 | 配线 |  | 1、名称：电气配线 2、配线形式：管内或桥架穿线 3、规格：WDZBN-BYJ-4 | m |  | 87.000
95 | 030411004010 | 配线 |  | 1、名称：电气配线 2、配线形式：管内或桥架穿线 3、规格：WDZBN-BYJ-1.5 | m |  | 623.000
96 | 030408007001 | 控制电缆头 |  | 1、名称：控制电缆头 2、规格： ≤6 | 个 |  | 6.000
97 | 030905001001 | 自动报警系统装置调试 |  | 1、名称：自动报警系统调试 | 系统 |  | 1.000
98 | WB030905001001 | 火灾事故广播、消防通信系统调试 |  | 1、名称：火灾事故广播、消防通信系统调试 广播喇叭及音箱、电话插孔 | 只（部） |  | 6.000
分部小计
| 五 | 支架及其它
99 | WB030906007001 | 挡烟垂壁 |  | 1、材质：电动挡烟垂壁 2、材质：防火布 3、规格：含配套设备按钮、电机、电源线、管线盒等所有辅材 | m2 |  | 3.350
100 | 030413001004 | 铁构件 |  | 1．名称：桥架支吊架 2．材质：型钢（综合） | t |  | 0.304
101 | 031002001001 | 管道支吊架制作与安装 |  | 1．材质：型钢（综合） 2．管架形式：管道支吊架 | kg |  | 154.400
102 | 031201003002 | 金属结构刷油 |  | 1．除锈级别：轻锈 2．油漆品种：防锈漆、调和漆 3．结构类型：一般钢结构 4．涂刷遍数、漆膜厚度：二遍 | kg |  | 458.400
测评合格编号:2021JS-02【新点造价软件V10.0安徽版】
E.1 分部分项工程量清单计价表
工程名称：安装 | [5 empty] | 标段： |  |  |  |  | 第26页 共26页
序号 | 项目编码 | 项目名称 |  | 项目特征描述 | 计量 单位 |  | 工程量 | 金额（元）
[8 empty] | 综合单价 | 合价 | 其中
[10 empty] | 定额 人工费 |  | 定额 机械费 | 暂估价
103 | 031208002001 | 管道绝热 |  | 1．绝热材料品种：B1难燃橡塑管壳 2．绝热厚度：10mm 3．管道外径：76mm | m3 |  | 0.460
104 | 031002003001 | 套管制作与安装 |  | 1．名称：刚性防水套管 2．材质：型钢（综合） 3．规格：DN100 4．填料材质：油麻 | 个 |  | 58.000
105 | WB031002009001 | 凿槽、刨沟 |  | 1．规格：50*50 | m |  | 308.000
106 | WB031002010001 | 沟槽恢复 |  | 1．规格：50*50 | m |  | 308.000
107 | 031301017001 | 脚手架搭拆 |  | 1．名称：脚手架搭拆 | 项 |  | 1.000
分部小计
测评合格编号:2021JS-02【新点造价软件V10.0安徽版】

## 4.2 附录F 措施项目清单计价表
附录F 措施项目清单与计价表
工程名称：安装 |  |  |  | 标段： |  |  | 第1页 共1页
序号 | 项目编码 |  | 项目名称 |  | 计算基础 | 费率（%） |  | 金额（元）
1 | JC-01 |  | 夜间施工增加费 |  |  | 0.500
2 | JC-02 |  | 二次搬运费 |  |  | 1.000
3 | JC-03 |  | 冬雨季施工增加费 |  |  | 0.800
4 | JC-04 |  | 已完工程及设备保护费 |  |  | 0.100
5 | JC-05 |  | 工程定位复测费 |  |  | 1.000
6 | JC-06 |  | 非夜间施工照明费
7 | JC-07 |  | 临时保护设施费 |  |  | 0.200
8 | JC-08 |  | 赶工措施费
合 计
测评合格编号:2021JS-02【新点造价软件V10.0安徽版】

## 4.3 附录G 不可竞争项目清单与计价表
附录G 不可竞争项目清单与计价表
工程名称：安装 |  |  |  | 标段： |  |  | 第1页 共1页
序号 | 项目编码 |  | 项目名称 |  | 计算基数 | 费率（%） |  | 金额（元）
1 | JF-01 |  | 环境保护费 |  |  | 3.280
2 | JF-02 |  | 文明施工费 |  |  | 5.120
3 | JF-03 |  | 安全施工费 |  |  | 4.130
4 | JF-04 |  | 临时设施费 |  |  | 8.100
5 | JF-05 |  | 环境保护税
合 计
测评合格编号:2021JS-02【新点造价软件V10.0安徽版】

## 4.4 H.1 其他项目清单与计价汇总表
H.1 其他项目清单与计价汇总表
工程名称：安装 |  |  | 标段： |  | 第1页 共1页
序号 | 项目名称 |  |  | 金额(元)
1 | 暂列金额
2 | 专业工程暂估价
3 | 计日工
4 | 总承包服务费
合 计
测评合格编号:2021JS-02【新点造价软件V10.0安徽版】

## 4.5 H.2 暂列金额明细表
H.2 暂列金额明细表
工程名称：安装 |  |  |  | 标段： |  | 第1页 共1页
序号 | 项目名称 |  | 计量单位 |  | 暂定金额(元) |  | 备注
合 计
测评合格编号:2021JS-02【新点造价软件V10.0安徽版】
说明：此表由招标人填写，如不能详列，也可只列暂定金额总额，投款人应将上述暂列金额计入投标总价中。

## 4.6 附录I 税金计价表
附录I 税金计价表
工程名称：安装 |  |  |  | 标段： |  | 第1页 共1页
序号 | 项目名称 |  | 计算基础 |  | 计算基数 |  | 费率(％) | 金额(元)
1 | 增值税 |  | 分部分项工程费+措施项目费+不可竞争费+其他项目费 |  |  |  | 9.000
合 计
测评合格编号:2021JS-02【新点造价软件V10.0安徽版】