## 1.1 投标报价汇总表_（2018范本）
投标报价汇总表
工程名称：2026年度新扬高速公路（S01）沥青路面修复工程 |  |  | 第1页 共1页
序号 | 章次 | 科目名称 | 金额
1 | 100 | 清单 第100章 总则
2 | 200 | 清单 第200章 路基
3 | 300 | 清单 第300章 路面
4 | 600 | 清单 第600章 安全设施及预埋管线
5 | 第100章至第700章合计
6 | 已包含在清单合计中的材料、工程设备、专业工程暂估价合计
7 | 清单合计减去材料、工程设备、专业工程暂估价合计
8 | 计日工合计
9 | 暂列金额（不含计日工总额） |  | 200000.00
10 | 投标报价
【新点2013公路造价全国版 V10.4.7】

## 1.2 【标表2】 工程量清单表
工程量清单表
编制范围：2026年度新扬高速公路（S01）沥青路面修复工程 |  |  | 第1页 共4页
清单 第100章 总则
细目号 | 细目名称 | 单位 | 数量 | 单价 | 合价
101 | 通则
101-1 | 保险费
-a | 按合同条款规定，提供建筑工程一切险 | 总额 | 1.000
-b | 按合同条款规定，提供第三者责任险 | 总额 | 1.000
102 | 工程管理
102-1 | 竣工文件 | 总额 | 1.000
102-2 | 施工环保费 | 总额 | 1.000
102-3 | 安全生产费 | 总额 | 1.000
103 | 临时工程与设施 | 总额 | 1.000
104 | 承包人驻地建设
104-1 | 承包人驻地建设 | 总额 | 1.000
清单 第100章 总则 合计 人民币 0.00 元
【新点2013公路造价全国版 V10.4.7】
工程量清单表
编制范围：2026年度新扬高速公路（S01）沥青路面修复工程 |  |  | 第2页 共4页
清单 第200章 路基
细目号 | 细目名称 | 单位 | 数量 | 单价 | 合价
202 | 场地清理
202-2 | 挖除旧路面
-b-1 | 4cm沥青上面层铣刨 | m3 | 1621.660
-b-2 | 6cm沥青中面层铣刨 | m3 | 1454.850
-b | 8cm沥青下面层铣刨 | m3 | 1939.800
-c | 18cm基层铣刨 | m3 | 4364.550
清单 第200章 路基 合计 人民币 0.00 元
【新点2013公路造价全国版 V10.4.7】
工程量清单表
编制范围：2026年度新扬高速公路（S01）沥青路面修复工程 |  |  | 第3页 共4页
清单 第300章 路面
细目号 | 细目名称 | 单位 | 数量 | 单价 | 合价
304 | 18cm骨架密实型水泥稳定碎石 | m2 | 22905.000
308 | 透层和黏层
308-1 | 透层 | m2 | 22905.000
308-2 | 黏层 | m2 | 17636.500
309 | 热拌沥青混合料面层
309-3-1 | 8cmAC-25粗粒式沥青混凝土 | m2 | 22905.000
309-3-2 | 26cmAC-25粗粒式沥青混凝土 | m2 | 1342.500
310 | 沥青表面处置与封层
310-3 | 水泥净浆 | m2 | 22905.000
311 | 改性沥青及改性沥清混合料
311-2 | 6cmAC-20中粒式改性沥青混合料路面(掺0.5%高模量剂) | m2 | 24247.500
311-3 | 4cm改性沥青SMA-13路面 | m2 | 40541.500
315 | 防裂贴 | m2 | 600.000
清单 第300章 路面 合计 人民币 0.00 元
【新点2013公路造价全国版 V10.4.7】
工程量清单表
编制范围：2026年度新扬高速公路（S01）沥青路面修复工程 |  |  | 第4页 共4页
清单 第600章 安全设施及预埋管线
细目号 | 细目名称 | 单位 | 数量 | 单价 | 合价
605 | 道路交通标线
605-1 | 热熔型涂料路面标线 | m2 | 2200.000
605-2 | 震荡标线 | m2 | 100.000
清单 第600章 安全设施及预埋管线 合计 人民币 0.00 元
【新点2013公路造价全国版 V10.4.7】