## D.1 建设项目最高投标限价汇总表
建设项目最高投标限价汇总表
工程名称：高庄花园二期三网通讯智能化项目 |  |  |  | 第 1 页 共 1 页
序号 | 单项工程名称 | 金额（元） | 其中: （元）
|  |  | 暂估价 |  | 不可竞争费
1 | 通信及智能化项目 | 1183782.44 |  |  | 49903.82
合计 |  | 1183782.44 |  |  | 49903.82
说明：本表适用于建设项目最高投标限价或投标报价的汇总。暂估价包括分部分项工程中的材料、设备暂估价和专业工程暂估价。
测评合格编号：2022JS-01【广联达造价软件安徽版】

## D.2 单项工程最高投标限价汇总表【通信及智能化项目】
单项工程最高投标限价汇总表
工程名称：通信及智能化项目 |  |  |  | 第 1 页 共 1 页
序号 | 单位工程名称 | 金额（元） | 其中: (元)
|  |  | 暂估价 |  | 不可竞争费
1 | 通信共建共享项目 | 413275.53 |  |  | 25680.45
2 | 二期智能化项目 | 770506.91 |  |  | 24223.37
合计 |  | 1183782.44 |  |  | 49903.82
说明：本表适用于单项工程最高投标限价或投标报价的汇总。暂估价包括分部分项工程中的材料、设备暂估价和专业工程暂估价。
测评合格编号：2022JS-01【广联达造价软件安徽版】

## D.3 单位工程最高投标限价汇总表【通信共建共享项目】
单位工程最高投标限价汇总表
工程名称：通信共建共享项目 |  | 标段：高庄花园二期三网通讯智能化项目 |  | 第 1 页 共 2 页
序号 | 汇总内容 |  | 金额:(元) |  | 其中：材料、设备暂估价（元）
1 | 分部分项工程费 |  | 347158.06
1.1 | 001驻地网 |  | 222008.19
1.2 | 002室分 |  | 125149.87
2 | 措施项目费 |  | 5688.78
2.1 | 夜间施工增加费 |  | 622.41
2.2 | 二次搬运费 |  | 1244.81
2.3 | 冬雨季施工增加费 |  | 995.85
2.4 | 已完工程及设备保护费 |  | 124.48
2.5 | 工程定位复测费 |  | 1244.81
2.6 | 非夜间施工照明费 |  | 497.92
2.7 | 临时保护设施费 |  | 248.96
2.8 | 赶工措施费
2.9 | 智慧工地建设费 |  | 709.54
3 | 不可竞争费 |  | 25680.45
3.1 | 安全文明施工费 |  | 25680.45
3.2 | 环境保护税
4 | 其他项目费
4.1 | 暂列金额
4.2 | 专业工程暂估价
4.3 | 计日工
4.4 | 总承包服务费
5 | 安全生产责任保险费 |  | 624.57
6 | 增值税 |  | 34123.67
说明：本表适用于单位工程最高投标限价或投标报价的汇总，如无单位工程划分，单项工程也使用本表汇总
测评合格编号：2021JS-01【广联达造价软件安徽版】
单位工程最高投标限价汇总表
工程名称：通信共建共享项目 |  | 标段：高庄花园二期三网通讯智能化项目 |  | 第 2 页 共 2 页
工程造价=1+2+3+4+5+6 |  |  | 413,275.53 |  | 0
说明：本表适用于单位工程最高投标限价或投标报价的汇总，如无单位工程划分，单项工程也使用本表汇总
测评合格编号：2021JS-01【广联达造价软件安徽版】

## E.1 分部分项工程量清单与计价表（竖表）【通信共建共享项
分部分项工程量清单计价表
工程名称：通信共建共享项目 |  |  |  | 标段：高庄花园二期三网通讯智能化项目 |  |  |  |  | 第 1 页 共 5 页
序 号 | 项目编码 | 项目名称 | 项目特征描述 |  | 计量单位 | 工程量 | 金额（元）
[7 empty] | 综合单价 | 合价 | 其中
[9 empty] | 定额 人工费 | 定额 机械费 | 暂估价
| 001 | 驻地网 | [5 empty] | 222008.19 | 73256.93 | 16752.74
1 | 010101003001 | 挖沟槽土方 | 1、土壤类别：综合考虑 2、挖土深度：1.5m内 |  | m³ | 207.2 | 3.52 | 729.34 | 62.16 | 511.78
2 | 010103001001 | 回填土石方(夯填原土) | 1、填方材料品种：满足设计规范要求 |  | m³ | 207.2 | 15.33 | 3176.38 | 1914.53 | 435.12
3 | 030408003001 | 配管 | 1、规格：PVC 108/32(7孔) |  | m | 259 | 20.33 | 5265.47 | 660.45 | 18.13
4 | 030408003002 | 配管 | 1、名称：镀锌钢管 2、规格：DN150 |  | m | 160 | 87.5 | 14000 | 833.6 | 201.6
5 | 040504001001 | 手孔井 | 1、名称：SK1手孔井 2、100mm厚C15混凝土垫层，M10砂浆砖砌体 3、备注：手孔盖板600*600，铸铁井盖，一般厚度为20mm。加重盖板厚度为35mm,以作重荷载之用，具体详见设计图纸； |  | 座 | 9 | 483.19 | 4348.71 | 900.9
6 | 040504001002 | 手孔井900*1200 | 1、垫层、基础材质及厚度：120mmC15混凝土垫层 2、井盖采用球墨铸铁 防盗φ75cm。 3、备注：挖填运土、砌筑、钢筋制作安装等、具体详见设计图纸 4、备注：与三网共用手孔井 |  | 座 | 1 | 1909.11 | 1909.11 | 543.23 | 92.56
测评合格编号：2021JS-01【广联达造价软件安徽版】
分部分项工程量清单计价表
工程名称：通信共建共享项目 |  |  |  | 标段：高庄花园二期三网通讯智能化项目 |  |  |  |  | 第 2 页 共 5 页
序 号 | 项目编码 | 项目名称 | 项目特征描述 |  | 计量单位 | 工程量 | 金额（元）
[7 empty] | 综合单价 | 合价 | 其中
[9 empty] | 定额 人工费 | 定额 机械费 | 暂估价
7 | 030502007001 | 光缆 | 1、名称：层绞式光缆 2、规格型号：GYTA-24 3、备注：含测试、具体详见设计图纸 |  | m | 1794 | 9.16 | 16433.04 | 5148.78 | 107.64
8 | 030502007008 | 光缆 | 1、名称：层绞式光缆 2、规格型号：GYTA-32 3、备注：含测试、具体详见设计图纸 |  | m | 540 | 13.11 | 7079.4 | 1906.2 | 43.2
9 | 030502007005 | 光缆 | 1、名称：层绞式光缆 2、规格型号：GYTA-96 3、备注：含测试、具体详见设计图纸 |  | m | 2496 | 23.72 | 59205.12 | 13977.6 | 399.36
10 | 030502007006 | 光缆 | 1、名称：单芯金属室内蝶形光缆 2、规格型号：GJXH-1B 3、备注：含测试、具体详见设计图纸 |  | m | 4373 | 3.73 | 16311.29 | 10101.63 | 174.92
11 | 030404017001 | 安装光分纤箱、光分路箱(墙壁式) | 1、名称：光分纤箱、光分路箱(墙壁式) 2、型号：48芯成端型 3、安装方式：壁挂式 4、备注：含相关配套附件、纤盘适配器、热熔管等，具体详见设计图纸 |  | 套 | 23 | 379.1 | 8719.3 | 4018.56
测评合格编号：2021JS-01【广联达造价软件安徽版】
分部分项工程量清单计价表
工程名称：通信共建共享项目 |  |  |  | 标段：高庄花园二期三网通讯智能化项目 |  |  |  |  | 第 3 页 共 5 页
序 号 | 项目编码 | 项目名称 | 项目特征描述 |  | 计量单位 | 工程量 | 金额（元）
[7 empty] | 综合单价 | 合价 | 其中
[9 empty] | 定额 人工费 | 定额 机械费 | 暂估价
12 | 030502009001 | SC尾纤 | 1、名称：尾纤 2、接口形式：SC 3、规格/型号：1米 |  | 条 | 1065 | 9.01 | 9595.65 | 2534.7 | 276.9
13 | 030502015001 | 光缆接头盒(含熔接盘、热熔管,420*145*145mm) | 1、光缆接头盒(含熔接盘、热熔管,420*145*145mm) 2、144芯GPJ83-1型 |  | 个 | 6 | 688.84 | 4133.04 | 1512 | 94.68
14 | 030411004001 | 配线 | 1、配线形式：16mm2软铜线 |  | m | 40 | 14.87 | 594.8 | 22.8
15 | WB030502003001 | 光缆接续(96芯以下) | 1、含光缆接线盒 96芯 |  | 头 | 6 | 2201.23 | 13207.38 | 7257.6 | 2533.32
16 | WB030502004001 | 光缆成端头(束状) | 1、名称：光缆成端头(束状) |  | 芯 | 1005 | 35.14 | 35315.7 | 14070 | 10924.35
17 | 030502019001 | 用户光缆测试 | 1、用户光缆测试 |  | 链路 | 381 | 3.32 | 1264.92 | 800.1 | 129.54
18 | 030502020001 | 光纤测试 | 1、名称：光缆测试（32D以下) 2、测试、检验、记录、对号； 3、包括符合三网验收要求及完成本工序所需要的其它一切工作。 |  | 链路 | 23 | 106.24 | 2443.52 | 1545.6 | 250.24
19 | 030502020003 | 光纤测试 | 1、名称：光缆测试（96D以下) 2、测试、检验、记录、对号； 3、包括符合三网验收要求及完成本工序所需要的其它一切工作。 |  | 链路 | 6 | 318.72 | 1912.32 | 1209.6 | 195.84
20 | WB031001002001 | 人井标牌 | 1、规格 ：普通(60x100mm) |  | 个 | 10 | 28.38 | 283.8 | 168
21 | WB031001002002 | 光缆标牌 | 1、规格 ：普通(80x150mm) |  | 个 | 88 | 14.57 | 1282.16 | 739.2
测评合格编号：2021JS-01【广联达造价软件安徽版】
分部分项工程量清单计价表
工程名称：通信共建共享项目 |  |  |  | 标段：高庄花园二期三网通讯智能化项目 |  |  |  |  | 第 4 页 共 5 页
序 号 | 项目编码 | 项目名称 | 项目特征描述 |  | 计量单位 | 工程量 | 金额（元）
[7 empty] | 综合单价 | 合价 | 其中
[9 empty] | 定额 人工费 | 定额 机械费 | 暂估价
22 | WB031001002003 | 皮线光缆标签 | 1、警示带形式：蓝色 |  | 个 | 1524 | 0.5 | 762
23 | 030411003001 | 桥架 | 1、型号：桥架200*100mm |  | m | 146.34 | 72.94 | 10674.04 | 1895.1 | 159.51
24 | 030413001001 | 铁构件 | 1、名称：电缆支架 |  | t | 0.3 | 11205.65 | 3361.7 | 1434.59 | 204.05
| 002 | 室分 | [5 empty] | 125149.87 | 34383.64 | 87.74
25 | 030505001001 | 全向吸顶天线 | 1、技术参数：700-3700MHz全频段 |  | 副 | 24 | 207.11 | 4970.64 | 1680
26 | 030505001002 | 大板状天线 | 1、技术参数：700-3700MHz全频段 |  | 副 | 1 | 321.81 | 321.81 | 70
27 | 030505001003 | 射灯型美化天线（大张角） | 1、技术参数：700-3700MHz全频段 |  | 副 | 13 | 353.81 | 4599.53 | 910
28 | 030505001004 | 高楼1800-D宽频垂直面大张角天线 | 1、技术参数：1700-2675MHz全频段 |  | 副 | 2 | 953.81 | 1907.62 | 140
29 | 030505001005 | 对数周期天线 | 1、技术参数：700-3700MHz全频段 |  | 副 | 95 | 263.37 | 25020.15 | 13267.7
30 | WB030510014001 | 移动通信天线、馈线安装 | 1、名称：1/2"馈线 2、规格型号：CL-1/2RN |  | m | 1944 | 7.87 | 15299.28 | 4218.48 | 38.88
31 | WB030502005001 | 1/2"N型阳头 | 1、名称：1/2"N型阳头 |  | 个 | 120 | 6.55 | 786 | 420
32 | WB030502005002 | N型双阳头 | 1、名称：N型双阳头 |  | 个 | 37 | 6.55 | 242.35 | 129.5
33 | WB030502005003 | N型双阴头 | 1、名称：N型双阴头 |  | 个 | 14 | 6.55 | 91.7 | 49
34 | WB030502005004 | 阴阳直角转接头 | 1、名称：阴阳直角转接头 |  | 个 | 11 | 6.55 | 72.05 | 38.5
35 | WB030502005005 | 1/2"DIN型阳头 | 1、名称：1/2"DIN型阳头 |  | 个 | 12 | 6.55 | 78.6 | 42
测评合格编号：2021JS-01【广联达造价软件安徽版】
分部分项工程量清单计价表
工程名称：通信共建共享项目 |  |  |  | 标段：高庄花园二期三网通讯智能化项目 |  |  |  |  | 第 5 页 共 5 页
序 号 | 项目编码 | 项目名称 | 项目特征描述 |  | 计量单位 | 工程量 | 金额（元）
[7 empty] | 综合单价 | 合价 | 其中
[9 empty] | 定额 人工费 | 定额 机械费 | 暂估价
36 | WB030510014002 | 移动通信天线、馈线安装 | 1、名称：7/8"馈线 |  | m | 85 | 14.15 | 1202.75 | 184.45 | 1.7
37 | WB030510015001 | 移动通信天线、馈线系统调试 | 1、类别：7/8"馈线 |  | 副 | 4 | 207.75 | 831 | 560 | 47.16
38 | WB030502005006 | 7/8"N型阳头 | 1、名称：7/8"N型阳头 |  | 个 | 10 | 8.37 | 83.7 | 35
39 | WB030502002001 | 安装调测室内天、馈线附属设备 | 1、名称：腔体耦合器、腔体2功分器 2、规格型号：5dB、6dB、7dB、10dB、12dB、15dB、20dB |  | 套 | 104 | 18.49 | 1922.96 | 582.4
40 | WB030502002002 | 14频POI合路器（壁挂式） | 1、名称：合路器POI（壁挂式） |  | 套 | 12 | 2301.7 | 27620.4 | 100.8
41 | 030411004002 | 配线 | 1、配线形式：ZN-RVS-3*2.5mm2电源线 |  | m | 1620 | 6.9 | 11178 | 1085.4
42 | 030411004003 | 配线 | 1、配线形式：16mm²接地线（BVR 1×16mm2） |  | m | 31 | 15.4 | 477.4 | 17.67
43 | 030404017002 | 电表箱 | 1．名称：电表箱 |  | 套 | 6 | 304.24 | 1825.44 | 577.92
44 | 030404019001 | 控制开关 | 1、规格：C32/5-10A |  | 个 | 36 | 35.11 | 1263.96 | 297.36
45 | 030411001002 | 配管 | 1、名称：PVC 2、规格：DN25 |  | m | 2569 | 6.39 | 16415.91 | 7270.27
46 | 030411001003 | 配管 | 1、名称：PVC 2、规格：DN40 |  | m | 31 | 9.51 | 294.81 | 113.15
47 | WB031002005001 | 机械钻孔 | 1、备注：不分混凝土墙、砖墙，由投标人根据现场自行考虑报价 |  | 个 | 80 | 26.62 | 2129.6 | 828.8
48 | WB080801016001 | 胶泥封堵 | 1、材质：进口胶泥3M2166# 3M 63.5*600*3.175（mm) |  | 卷 | 30 | 18.97 | 569.1 | 42
49 | 031301017001 | 脚手架搭拆 | 1、脚手架 |  | 项 | 1 | 5945.11 | 5945.11 | 1723.24
测评合格编号：2021JS-01【广联达造价软件安徽版】

## F 措施项目清单与计价表【通信共建共享项目】
表3.0.2-7
措施项目清单计价表
工程名称：通信共建共享项目 |  | 标段：高庄花园二期三网通讯智能化项目 |  |  |  | 第1页 共1页
序号 | 项目编码 |  | 项目名称 | 计算基础 | 费率(%) |  | 金额(元)
1 | JC-01 |  | 夜间施工增加费 | 124481.05 | 0.5 |  | 622.41
2 | JC-02 |  | 二次搬运费 | 124481.05 | 1 |  | 1244.81
3 | JC-03 |  | 冬雨季施工增加费 | 124481.05 | 0.8 |  | 995.85
4 | JC-04 |  | 已完工程及设备保护费 | 124481.05 | 0.1 |  | 124.48
5 | JC-05 |  | 工程定位复测费 | 124481.05 | 1 |  | 1244.81
6 | JC-06 |  | 非夜间施工照明费 | 124481.05 | 0.4 |  | 497.92
7 | JC-07 |  | 临时保护设施费 | 124481.05 | 0.2 |  | 248.96
8 | JC-08 |  | 赶工措施费 | 124481.05
9 | JC-09 |  | 智慧工地建设费 | 124481.05 | 0.57 |  | 709.54
合 计 | [6 empty] | 5688.78
测评合格编号：2021JS-01【广联达造价软件安徽版】

## G 不可竞争项目清单与计价表【通信共建共享项目】
表3.0.2-8
不可竞争项目清单与计价表
工程名称：通信共建共享项目 |  |  | 标段：高庄花园二期三网通讯智能化项目 |  | 第1页 共1页
序号 | 项目编码 | 项目名称 |  | 计算基础 |  | 费率(%) | 金额（元）
1 | JF-01 | 环境保护费 |  | 124481.05 |  | 3.28 | 4082.98
2 | JF-02 | 文明施工费 |  | 124481.05 |  | 5.12 | 6373.43
3 | JF-03 | 安全施工费 |  | 124481.05 |  | 4.13 | 5141.07
4 | JF-04 | 临时设施费 |  | 124481.05 |  | 8.1 | 10082.97
5 | JF-05 | 环境保护税
合计 | [6 empty] | 25680.45
测评合格编号：2021JS-01【广联达造价软件安徽版】

## H.1 其他项目清单与计价汇总表【通信共建共享项目】
其他项目清单与计价汇总表
工程名称：通信共建共享项目 |  | 标段：高庄花园二期三网通讯智能化项目 | 第 1 页 共 1 页
序号 | 项目名称 |  |  | 金额（元）
1 | 暂列金额
2 | 专业工程暂估价
3 | 计日工
4 | 总承包服务费
合 计
测评合格编号：2021JS-01【广联达造价软件安徽版】

## H.2 暂列金额明细表【通信共建共享项目】
暂列金额明细表
工程名称：通信共建共享项目 |  | 标段：高庄花园二期三网通讯智能化项目 |  |  | 第1页 共1页
序号 | 项目名称 |  | 计量单位 | 暂定金额(元) |  | 备注
1
合 计 | [5 empty] | —
说明：此表由招标人填写，如不能详列，也可只列暂列金额总额，投标人应将上述暂列金额计入投标总价中。
测评合格编号：2021JS-01【广联达造价软件安徽版】

## I 增值税计价表【通信共建共享项目】
增值税计价表
工程名称：通信共建共享项目 |  |  | 标段：高庄花园二期三网通讯智能化项目 |  | 第1页 共1页
序号 | 项目名称 | 计算基础 |  | 计算基数 |  | 费率(%) | 金额（元）
1 | 增值税 | 分部分项工程费+措施项目费+不可竞争费+其他项目费+安全生产责任保险费 |  | 379151.86 |  | 9 | 34123.67
合计 | [6 empty] | 34123.67
测评合格编号：2021JS-01【广联达造价软件安徽版】

## D.3 单位工程最高投标限价汇总表【二期智能化项目】
单位工程最高投标限价汇总表
工程名称：二期智能化项目 |  | 标段：高庄花园二期三网通讯智能化项目 |  | 第 1 页 共 2 页
序号 | 汇总内容 |  | 金额:(元) |  | 其中：材料、设备暂估价（元）
1 | 分部分项工程费 |  | 576133.25
1.1 | 001周界报警防范（电子围栏）系统 |  | 48612.42
1.2 | 002数字监控系统 |  | 239036.99
1.3 | 003楼宇对讲、室内防区报警及门禁系楼宇对讲、室内防区报警及门禁系统 |  | 108952.22
1.4 | 004停车场管理系统 |  | 30830.27
1.5 | 005综合管路系统 |  | 148701.35
2 | 措施项目费 |  | 5366.01
2.1 | 夜间施工增加费 |  | 587.09
2.2 | 二次搬运费 |  | 1174.18
2.3 | 冬雨季施工增加费 |  | 939.35
2.4 | 已完工程及设备保护费 |  | 117.42
2.5 | 工程定位复测费 |  | 1174.18
2.6 | 非夜间施工照明费 |  | 469.67
2.7 | 临时保护设施费 |  | 234.84
2.8 | 赶工措施费
2.9 | 智慧工地建设费 |  | 669.28
3 | 不可竞争费 |  | 24223.37
3.1 | 安全文明施工费 |  | 24223.37
3.2 | 环境保护税
4 | 其他项目费 |  | 100000
4.1 | 暂列金额 |  | 100000
4.2 | 专业工程暂估价
4.3 | 计日工
说明：本表适用于单位工程最高投标限价或投标报价的汇总，如无单位工程划分，单项工程也使用本表汇总
测评合格编号：2021JS-01【广联达造价软件安徽版】
单位工程最高投标限价汇总表
工程名称：二期智能化项目 |  | 标段：高庄花园二期三网通讯智能化项目 |  | 第 2 页 共 2 页
序号 | 汇总内容 |  | 金额:(元) |  | 其中：材料、设备暂估价（元）
4.4 | 总承包服务费
5 | 安全生产责任保险费 |  | 1164.44
6 | 增值税 |  | 63619.84
工程造价=1+2+3+4+5+6 |  |  | 770,506.91 |  | 0
说明：本表适用于单位工程最高投标限价或投标报价的汇总，如无单位工程划分，单项工程也使用本表汇总
测评合格编号：2021JS-01【广联达造价软件安徽版】

## E.1 分部分项工程量清单与计价表（竖表）【二期智能化项目】
分部分项工程量清单计价表
工程名称：二期智能化项目 |  |  |  | 标段：高庄花园二期三网通讯智能化项目 |  |  |  |  | 第 1 页 共 33 页
序 号 | 项目编码 | 项目名称 | 项目特征描述 |  | 计量单位 | 工程量 | 金额（元）
[7 empty] | 综合单价 | 合价 | 其中
[9 empty] | 定额 人工费 | 定额 机械费 | 暂估价
| 001 | 周界报警防范（电子围栏）系统 | [5 empty] | 48612.42 | 11095.32 | 123.84
1 | 030507002003 | 双防区电子围栏主机含双防区地址模块 | 1．名称：双防区电子围栏主机含双防区地址模块 2．规格型号：1、供电电源：15~24V（AC/DC） 2A，使用直流电源时，电源工作温度一定要符合要示（温度：-30℃~＋50℃） 2、脉冲持续时间：≤0.1s 3、脉冲间隔时间：≤1.5s 4、输出电量峰值：≤10A+C26 5、输出高压峰值：5KV~10KV 6、实时运行状态包括布撤防状态、动态放电显示，高低压状态，报警与否、通讯状态、故障信息、联网状态以及机器安全运行时间； 7、能接入一期管理系统 |  | 台 | 4 | 1512.15 | 6048.6 | 560 | 51.44
测评合格编号：2021JS-01【广联达造价软件安徽版】
分部分项工程量清单计价表
工程名称：二期智能化项目 |  |  |  | 标段：高庄花园二期三网通讯智能化项目 |  |  |  |  | 第 2 页 共 33 页
序 号 | 项目编码 | 项目名称 | 项目特征描述 |  | 计量单位 | 工程量 | 金额（元）
[7 empty] | 综合单价 | 合价 | 其中
[9 empty] | 定额 人工费 | 定额 机械费 | 暂估价
2 | 030904005002 | 声光报警 | 1．名称：声光报警 2．规格：室外安装 防火ABS抗老化材料 超强使用寿命，高亮度闪灯管 带防拆开关保护 3、能接入一期管理系统 |  | 个 | 4 | 68.82 | 275.28 | 115.92
3 | 030507001001 | 终端杆含底座及其配件 | 1．名称：终端杆含底座及其配件 2．规格型号：Φ32mm*2.0mm 材质：铝合金管 |  | 根 | 8 | 59.39 | 475.12 | 11.2
4 | 030507001002 | 中间杆含底座及其配件 | 1．名称：中间杆含底座及其配件 2．规格型号：玻璃纤维材质，耐脉冲高压25KV以上 |  | 根 | 400 | 38.39 | 15356 | 560
5 | 030507001003 | 承力杆含底座及其配件 | 1．名称：承力杆含底座及其配件 2．规格型号：规格：Φ32mm*2.0mm 材质：铝合金管 |  | 根 | 8 | 40.92 | 327.36 | 11.2
测评合格编号：2021JS-01【广联达造价软件安徽版】
分部分项工程量清单计价表
工程名称：二期智能化项目 |  |  |  | 标段：高庄花园二期三网通讯智能化项目 |  |  |  |  | 第 3 页 共 33 页
序 号 | 项目编码 | 项目名称 | 项目特征描述 |  | 计量单位 | 工程量 | 金额（元）
[7 empty] | 综合单价 | 合价 | 其中
[9 empty] | 定额 人工费 | 定额 机械费 | 暂估价
6 | 030507001004 | 合金线含紧线器及线与线连接器 | 1．名称：合金线含紧线器及线与线连接器 2．规格型号：性能指标： 1.每平方毫米，拉伸强度＞40KG 2.抗氧化性：良好 3.导电率：18.1KM 4.断裂拉伸率：中间值最小133％ |  | m | 2480 | 3.24 | 8035.2 | 4513.6 | 49.6
7 | ZB030101001002 | 围栏警示牌 | 1．名称：围栏警示牌 2．规格：采用稀土发光材料制造，可吸收各类光源， 双面印刷，夜光显示。 PVC材质。 |  | 个 | 20 | 7.28 | 145.6
8 | 030408001001 | 高压导线 | 1．名称：高压导线 2．规格型号：耐高压15KV，硅胶绝缘材质 |  | m | 200 | 2.96 | 592 | 78
9 | 030411005001 | 室外防水箱含避雷器 | 1．名称：室外防水箱含避雷器 2．规格型号：不锈钢,内置防静电绝缘板 |  | 个 | 4 | 379.39 | 1517.56 | 189.84
10 | 030409002001 | 接地线 | 1、名称：接地线 2、规格：10平方铜导线 |  | 条 | 4 | 69.65 | 278.6 | 13.76
测评合格编号：2021JS-01【广联达造价软件安徽版】
分部分项工程量清单计价表
工程名称：二期智能化项目 |  |  |  | 标段：高庄花园二期三网通讯智能化项目 |  |  |  |  | 第 4 页 共 33 页
序 号 | 项目编码 | 项目名称 | 项目特征描述 |  | 计量单位 | 工程量 | 金额（元）
[7 empty] | 综合单价 | 合价 | 其中
[9 empty] | 定额 人工费 | 定额 机械费 | 暂估价
11 | 030411004001 | 电源线 | 产品规格：RVVP2*1.5 产品名称:铜芯聚氯乙烯绝缘电线 额定电压:300/500V 执行标准:GBT5023.3-2008 |  | m | 900 | 13.33 | 11997 | 4392
测评合格编号：2021JS-01【广联达造价软件安徽版】
分部分项工程量清单计价表
工程名称：二期智能化项目 |  |  |  | 标段：高庄花园二期三网通讯智能化项目 |  |  |  |  | 第 5 页 共 33 页
序 号 | 项目编码 | 项目名称 | 项目特征描述 |  | 计量单位 | 工程量 | 金额（元）
[7 empty] | 综合单价 | 合价 | 其中
[9 empty] | 定额 人工费 | 定额 机械费 | 暂估价
12 | 030502005001 | 信号线 | 产品规格：UTP5E 产品名称：超五类网线 单根导体直流电阻：≤9.0Ω/100m 线对直流电阻不平衡：≤2.5% 线对对地电容不平衡：＜330pF/100m 延迟偏差：≤45ns/100m 额定传输速率(NVP)：68% |  | m | 570 | 4.03 | 2297.1 | 649.8 | 22.8
测评合格编号：2021JS-01【广联达造价软件安徽版】
分部分项工程量清单计价表
工程名称：二期智能化项目 |  |  |  | 标段：高庄花园二期三网通讯智能化项目 |  |  |  |  | 第 6 页 共 33 页
序 号 | 项目编码 | 项目名称 | 项目特征描述 |  | 计量单位 | 工程量 | 金额（元）
[7 empty] | 综合单价 | 合价 | 其中
[9 empty] | 定额 人工费 | 定额 机械费 | 暂估价
绝缘电阻: ≥5000MΩ/km +20℃ DC (100-500) 导体材料：无氧圆铜（纯度99.99%） 线规：23AWG
13 | ZB030101001003 | 施工辅材 | 1、名称：施工辅材 2、规格：弯头、套管、扎带、胶布等施工用辅料 |  | 项 | 1 | 1267 | 1267
| 002 | 数字监控系统 | [5 empty] | 239036.99 | 47541.14 | 2150.7
| 002.1 | 后端设备 | [5 empty] | 62903.34 | 964.6 | 14.07
测评合格编号：2021JS-01【广联达造价软件安徽版】
分部分项工程量清单计价表
工程名称：二期智能化项目 |  |  |  | 标段：高庄花园二期三网通讯智能化项目 |  |  |  |  | 第 7 页 共 33 页
序 号 | 项目编码 | 项目名称 | 项目特征描述 |  | 计量单位 | 工程量 | 金额（元）
[7 empty] | 综合单价 | 合价 | 其中
[9 empty] | 定额 人工费 | 定额 机械费 | 暂估价
14 | 030501004001 | 24盘位硬盘录像机 | 1．名称：24盘位硬盘录像机 2．规格型号：具有HDMI接口、V-DP接口、VGA接口、RJ45 2.5Gbps网络接口；1+1冗余电源，1+1冗余风扇；具有电源指示灯、硬盘指示灯、网络指示灯、系统运行状态指示灯、报警指示灯； 支持最大接入带宽 1024Mbps，最大存储带宽 1024Mbps，最大转发带宽 1024Mbps； 支持3通道输出，包括HDMI、V-DP、VGA各输出口均支持显示系统主菜单；且每路均可分别进行预览、回放、配置等操作； 可同时显示输出32路2MP、 H.265 编码、25fps、1920×1080 格式的视频图像； 支持音频设备与视频设备独立管理，支持网络拾音器的接入、校时；最大支持200路音频设备管理； 支持音视频动态 |  | 台 | 1 | 12643.67 | 12643.67 | 420 | 14.07
测评合格编号：2021JS-01【广联达造价软件安徽版】
分部分项工程量清单计价表
工程名称：二期智能化项目 |  |  |  | 标段：高庄花园二期三网通讯智能化项目 |  |  |  |  | 第 8 页 共 33 页
序 号 | 项目编码 | 项目名称 | 项目特征描述 |  | 计量单位 | 工程量 | 金额（元）
[7 empty] | 综合单价 | 合价 | 其中
[9 empty] | 定额 人工费 | 定额 机械费 | 暂估价
调整组合分配功能，可将任一路音频与任一路视频组合成复合流编码； ★可接入高空抛物行为检测摄像机，支持在预览界面实时展示高空抛物事件轨迹并弹窗回放轨迹信息。 3、能接入一期管理系统
15 | WB030501001004 | 监控级硬盘 | 1．名称：监控级硬盘 2．规格型号：8TB容量，3.5英寸 SATA 3.0接口，7200RPM 单硬盘支持多达32个摄像头的高清流 高达256MB缓冲区，流畅存储视频有效防止丢帧 24×7全天候高效稳定运行 年度工作负载等级为300TB/年 MTBF可达1,000,000小时 高级格式（AF）512e扇区技术，保障硬盘扇区4K对齐 支持3年有限质保服务 |  | 块 | 12 | 3856.34 | 46276.08 | 487.2
16 | 080901004001 | 摄像头许可 | 1、摄像头接入平台许可 2、能接入一期管理系统 |  | 套 | 1 | 3000 | 3000
测评合格编号：2021JS-01【广联达造价软件安徽版】
分部分项工程量清单计价表
工程名称：二期智能化项目 |  |  |  | 标段：高庄花园二期三网通讯智能化项目 |  |  |  |  | 第 9 页 共 33 页
序 号 | 项目编码 | 项目名称 | 项目特征描述 |  | 计量单位 | 工程量 | 金额（元）
[7 empty] | 综合单价 | 合价 | 其中
[9 empty] | 定额 人工费 | 定额 机械费 | 暂估价
17 | ZB031101019001 | 144口ODF架 | 1．名称：144口ODF架 2．规格：19"8U 144口ODF子框，方形口一体化托盘，灰色 |  | 架 | 1 | 530.43 | 530.43 | 21
18 | ZB031101019002 | 24芯机架式光纤配线架 | 1．名称：24芯机架式光纤配线架 2．规格：1. 标准19英寸机架式安装方式； 2. 全金属结构采用优质高强度冷扎钢材，表面放静电喷涂处理，强度高，外观整洁美观 3. 材料：优质冷扎钢板 ； 4. 端口数量：24位； 5. 端口类型： SC、ST、LC双工、FC可选； 6. 表面处理：静电喷塑 ； |  | 架 | 2 | 226.58 | 453.16 | 36.4
| 002.2 | 前端设备 | [5 empty] | 176133.65 | 46576.54 | 2136.63
测评合格编号：2021JS-01【广联达造价软件安徽版】
分部分项工程量清单计价表
工程名称：二期智能化项目 |  |  |  | 标段：高庄花园二期三网通讯智能化项目 |  |  |  |  | 第 10 页 共 33 页
序 号 | 项目编码 | 项目名称 | 项目特征描述 |  | 计量单位 | 工程量 | 金额（元）
[7 empty] | 综合单价 | 合价 | 其中
[9 empty] | 定额 人工费 | 定额 机械费 | 暂估价
19 | 030507008001 | 400W高清网络红外一体枪式摄像机 | 1．名称：400W高清网络红外一体枪式摄像机 2．规格型号：具有400万像素 CMOS传感器。 最低照度彩色不大于0.005 lx，黑白不大于0.0005 lx。 内置暖白光补光灯。 补光距离不小于60米。 动态范围不小于106dB。 需支持IP67防尘防水。 需支持DC12V供电，且在不小于DC12V±30%范围内变化时可以正常工作。含铝合金支架。 3、能接入一期管理系统 |  | 台 | 19 | 384.2 | 7299.8 | 3192 | 22.8
测评合格编号：2021JS-01【广联达造价软件安徽版】
分部分项工程量清单计价表
工程名称：二期智能化项目 |  |  |  | 标段：高庄花园二期三网通讯智能化项目 |  |  |  |  | 第 11 页 共 33 页
序 号 | 项目编码 | 项目名称 | 项目特征描述 |  | 计量单位 | 工程量 | 金额（元）
[7 empty] | 综合单价 | 合价 | 其中
[9 empty] | 定额 人工费 | 定额 机械费 | 暂估价
20 | 030507008002 | 400W高清网络红外半球摄像机 | 1．名称：400W高清网络红外半球摄像机 2．规格型号：具有400万像素 CMOS传感器。 最大分辨率1920x1080。 红外（激光）摄像机在30米距离下应能探测到目标 不低于IP66防尘防水等级。 摄像机应能在DC（12±25%）V范围内正常工作，支持POE供电。含铝合金支架 |  | 台 | 24 | 350.29 | 8406.96 | 3360 | 82.56
测评合格编号：2021JS-01【广联达造价软件安徽版】
分部分项工程量清单计价表
工程名称：二期智能化项目 |  |  |  | 标段：高庄花园二期三网通讯智能化项目 |  |  |  |  | 第 12 页 共 33 页
序 号 | 项目编码 | 项目名称 | 项目特征描述 |  | 计量单位 | 工程量 | 金额（元）
[7 empty] | 综合单价 | 合价 | 其中
[9 empty] | 定额 人工费 | 定额 机械费 | 暂估价
21 | 030507008003 | 室外400W高清网络红外一体枪式摄像机 | 1．名称：室外400W高清网络红外一体枪式摄像机 2．规格型号：具有400万像素 CMOS传感器。 最低照度彩色不大于0.0005 lx，黑白不大于0.0005 lx。 内置暖白光补光灯。 补光距离不小于60米。 动态范围不小于106dB。 需支持IP67防尘防水。 需支持DC12V供电，且在不小于DC12V±30%范围内变化时可以正常工作。含铝合金支架 |  | 台 | 15 | 384.2 | 5763 | 2520 | 18
测评合格编号：2021JS-01【广联达造价软件安徽版】
分部分项工程量清单计价表
工程名称：二期智能化项目 |  |  |  | 标段：高庄花园二期三网通讯智能化项目 |  |  |  |  | 第 13 页 共 33 页
序 号 | 项目编码 | 项目名称 | 项目特征描述 |  | 计量单位 | 工程量 | 金额（元）
[7 empty] | 综合单价 | 合价 | 其中
[9 empty] | 定额 人工费 | 定额 机械费 | 暂估价
22 | 030507008004 | 烟感报警摄像机 | 1．名称：烟感报警摄像机 2．规格型号：400万高清分辨率，广角镜头。 可配置视频智能分析，辅助火情判断和消防安全隐患识别。 实时视频弹窗，报警信息叠加，支持报警实时推送手机APP； 支持报警事件和设备状态信息上报。 支持外部DC 12V供电，停电时切换到电池供电，烟雾探测报警器仍可正常工作。 内置蜂鸣器，高分贝报警。 支持报警输入和报警输出。 支持烟感远程消音。 支持烟雾报警时联动报警图片和报警录像。 智能报警：火点识别、室内通道占用、入侵侦测、越界侦测 存储功能：配备128 GB存储卡断网本地存储及断网续传, 最远补光距离：15 m 含铝合金支架 |  | 台 | 12 | 412.8 | 4953.6 | 2100 | 14.4
测评合格编号：2021JS-01【广联达造价软件安徽版】
分部分项工程量清单计价表
工程名称：二期智能化项目 |  |  |  | 标段：高庄花园二期三网通讯智能化项目 |  |  |  |  | 第 14 页 共 33 页
序 号 | 项目编码 | 项目名称 | 项目特征描述 |  | 计量单位 | 工程量 | 金额（元）
[7 empty] | 综合单价 | 合价 | 其中
[9 empty] | 定额 人工费 | 定额 机械费 | 暂估价
23 | 030507008005 | 400W高空抛物摄像机 | 1．名称：400W高空抛物摄像机 2．规格型号：具有400万像素 CMOS传感器，支持红外功能。 支持雨水感知和蓄水功能，内置水量传感器、冷凝模块、蓄水箱和喷水模块。 支持镜头自清洁功能，并驱动雨刷清洁镜头玻璃上的覆盖物。 最低照度彩色不大于0.0002 lx。 设备分辨率为2560×1440@25fps时，分辨力不小于1400TVL。 支持自带遮阳罩，可屏蔽从镜头视场角范围之外入射的杂光。 支持高空抛物检测功能，当视频画面中出现物品自上而下掉落时，可在视频画面中叠加物品下落轨迹，同时下落的不同物品，下落轨迹的颜色不同，可显示掉落物品所属楼层并叠加在视频画面上。含铝合金支架 |  | 台 | 12 | 692.53 | 8310.36 | 2016 | 14.4
测评合格编号：2021JS-01【广联达造价软件安徽版】
分部分项工程量清单计价表
工程名称：二期智能化项目 |  |  |  | 标段：高庄花园二期三网通讯智能化项目 |  |  |  |  | 第 15 页 共 33 页
序 号 | 项目编码 | 项目名称 | 项目特征描述 |  | 计量单位 | 工程量 | 金额（元）
[7 empty] | 综合单价 | 合价 | 其中
[9 empty] | 定额 人工费 | 定额 机械费 | 暂估价
24 | 030507008007 | 人脸抓拍摄像机 | 1．名称：人脸抓拍摄像机 2．规格型号：具有400万像素 CMOS传感器.具有2个镜头 具有不少于6颗混合补光灯（每颗由红外和白光灯组成）。 细节通道支持独立旋转2，支持全景通道和细节通道互为180°夹角监控。 内置6颗鳞镜式补光灯，补光灯开启后，灯光均匀无波纹、圆环状、麻点状、条纹状和不规则亮斑。含铝合金支架。 |  | 台 | 1 | 525.86 | 525.86 | 168 | 1.2
25 | WB030412006001 | 立杆（含地笼） | 1．名称：立杆（含地笼） 2．规格型号：，高3.5M直径下114上76cm含地龙，商业混凝土浇筑，含防雷接地 |  | 套 | 24 | 793.18 | 19036.32 | 5040 | 832.56
26 | 030502005002 | 视频传输线/六类网线 | 1．名称：视频传输线/六类网线 2．规格型号：护套材质：PVC 成品外径：6.3±0.3mm 导体：99.99%无氧铜 导体直径：23AWG 芯数：4*2 |  | m | 8400 | 4.31 | 36204 | 9576 | 336
测评合格编号：2021JS-01【广联达造价软件安徽版】
分部分项工程量清单计价表
工程名称：二期智能化项目 |  |  |  | 标段：高庄花园二期三网通讯智能化项目 |  |  |  |  | 第 16 页 共 33 页
序 号 | 项目编码 | 项目名称 | 项目特征描述 |  | 计量单位 | 工程量 | 金额（元）
[7 empty] | 综合单价 | 合价 | 其中
[9 empty] | 定额 人工费 | 定额 机械费 | 暂估价
27 | 030502007001 | GYXTW型4芯单模光缆 | 1．名称：GYXTW型4芯单模光缆 2．规格型号：符合标准：ISO/IEC 11801:2008；TIA/EIA-568-C.3；YD/T769-2010 光纤规格：B1.3（9/125μm） 铠装料: 钢带；钢带、皱纹钢带 加强件: 磷化圆钢丝 |  | m | 3400 | 4.99 | 16966 | 7854 | 136
28 | 030411004002 | 电源线 | 1．名称：电源线 2、产品规格：RVV2*1.0 产品名称:铜芯聚氯乙烯绝缘电线 执行标准:GBT5023.3-2008 |  | m | 8400 | 3.11 | 26124 | 4116
29 | 030411004003 | 主干电源线 | 1．名称：铜芯聚氯乙烯绝缘电线 2．规格型号 ：RVVP3*2.5 执行标准:GBT5023.3-2008 |  | m | 1600 | 7.55 | 12080 | 1072
30 | 030411001001 | 管材 | 1．名称：管材 2．规格型号：JDG20 产品 扣压式薄壁保护钢管，国标厚度 |  | m | 1500 | 9.62 | 14430 | 4140
测评合格编号：2021JS-01【广联达造价软件安徽版】
分部分项工程量清单计价表
工程名称：二期智能化项目 |  |  |  | 标段：高庄花园二期三网通讯智能化项目 |  |  |  |  | 第 17 页 共 33 页
序 号 | 项目编码 | 项目名称 | 项目特征描述 |  | 计量单位 | 工程量 | 金额（元）
[7 empty] | 综合单价 | 合价 | 其中
[9 empty] | 定额 人工费 | 定额 机械费 | 暂估价
31 | 030411004004 | 单模SC光纤尾纤(1.5米) | 1．规格：产品符合YD/T1272.1-2003、YD/T1258.3-2009、GB/T12357.1-2004标准 |  | 根 | 33 | 8.53 | 281.49 | 78.54 | 8.58
32 | ZB030101001004 | 光缆熔纤 | 1、名称：光缆熔纤 |  | 批 | 1 | 2766.67 | 2766.67
33 | 030411005002 | 设备箱（防水） | 1．名称：设备箱（防水） 2．规格：不锈钢，长*宽*高（400*300*180），含空气开关2P10A，插排。含接地处理 |  | 台 | 1 | 379.39 | 379.39 | 47.46
34 | 030404017001 | 室内弱电箱 | 1．名称：室内弱电箱 2．规格：壁挂600*500*200，含空气开关2P10A，插排 |  | 台 | 6 | 403.22 | 2419.32 | 387.24
35 | ZB030101001005 | 千兆光模块 | 1．名称：千兆光模块 2．规格：光模块-SFP-GE-单模模块-(1310nm,10km,LC) |  | 台 | 11 | 129.21 | 1421.31 | 69.3
测评合格编号：2021JS-01【广联达造价软件安徽版】
分部分项工程量清单计价表
工程名称：二期智能化项目 |  |  |  | 标段：高庄花园二期三网通讯智能化项目 |  |  |  |  | 第 18 页 共 33 页
序 号 | 项目编码 | 项目名称 | 项目特征描述 |  | 计量单位 | 工程量 | 金额（元）
[7 empty] | 综合单价 | 合价 | 其中
[9 empty] | 定额 人工费 | 定额 机械费 | 暂估价
36 | 030501012002 | 24口接入交换机 | 1．名称：24口接入交换机 2．规格型号：1.整机实配千兆电口≥24个，千兆SFP光口≥2个； 2.交换容量≥3.36Tbps，包转发率≥102Mpps， 3.整机最大路由地址表≥1K，整机最大ARP地址表≥1K，整机最大MAC地址表≥16K； 4.支持802.3af/802.3at供电； |  | 台 | 3 | 1446.47 | 4339.41 | 840 | 320.61
37 | 030501012006 | 8口接入交换机 | 1．名称：8口汇聚层交换机 2．规格型号：1.整机实配千兆电口≥8个，千兆SFP光口≥2个； 2.交换容量≥3.36Tbps，包转发率≥102Mpps 3.整机最大路由地址表≥1K，整机最大ARP地址表≥1K，整机最大MAC地址表≥16K； |  | 台 | 8 | 465.77 | 3726.16 |  | 349.52
38 | ZB030101001007 | 施工辅材 | 1、名称：施工辅材 2、规格：绝缘胶布，接头，水晶头、熔纤盘等 |  | 项 | 1 | 700 | 700
| 003 | 楼宇对讲、室内防区报警及 | [5 empty] | 108952.22 | 25701.96 | 1416.4
测评合格编号：2021JS-01【广联达造价软件安徽版】
分部分项工程量清单计价表
工程名称：二期智能化项目 |  |  |  | 标段：高庄花园二期三网通讯智能化项目 |  |  |  |  | 第 19 页 共 33 页
序 号 | 项目编码 | 项目名称 | 项目特征描述 |  | 计量单位 | 工程量 | 金额（元）
[7 empty] | 综合单价 | 合价 | 其中
[9 empty] | 定额 人工费 | 定额 机械费 | 暂估价
门禁系楼宇对讲、室内防区报警及门禁系统
39 | 030507005004 | 不加密IC卡 | 1．名称：不加密IC卡 2．规格型号：符合标准：ISO14443标准 卡片容量：1K byte |  | 张 | 762 | 1.97 | 1501.14 | 213.36
40 | WB030507004001 | 4口数字解码器及其配套箱 | 1．名称：4口数字解码器及其配套箱 2．规格型号：音视频路数：4路/8路 接线端：RJ45网口 分机传输距离：小于30m 工作电压：15V-18V |  | 台 | 111 | 197.99 | 21976.89 | 2331
41 | WB030509001001 | 解码器电源 | 1．名称：解码器电源 2．规格型号：带电源箱、具备过压、过流、过热保护，带保险丝。 输入电压范围： AC100-240V 额定输出电压： DC18V/4.15A |  | 台 | 111 | 19.73 | 2190.03
测评合格编号：2021JS-01【广联达造价软件安徽版】
分部分项工程量清单计价表
工程名称：二期智能化项目 |  |  |  | 标段：高庄花园二期三网通讯智能化项目 |  |  |  |  | 第 20 页 共 33 页
序 号 | 项目编码 | 项目名称 | 项目特征描述 |  | 计量单位 | 工程量 | 金额（元）
[7 empty] | 综合单价 | 合价 | 其中
[9 empty] | 定额 人工费 | 定额 机械费 | 暂估价
42 | 030904008001 | 模转数 | 1．名称：模转数 2．规格：用于单元内数字/半数字协议转换，通讯信号传输，内置单元信息。 工作电流：小于200mA |  | 台 | 8 | 595.27 | 4762.16 | 1120 | 4
43 | 030501012007 | 24口汇聚层交换机 | 1．名称：24口汇聚层交换机 2．规格型号：1.整机实配千兆电口≥24个，千兆SFP+光口≥4个； 2.交换容量≥3.36Tbps，包转发率≥126Mpps 3.整机最大路由地址表≥1K，整机最大ARP地址表≥1K，整机最大MAC地址表≥16K； 4.支持基于端口的VLAN；支持基于协议的VLAN；支持基于MAC的VLAN； 5.支持IPv4静态路由、RIP、OSPF、IPv6静态路由、RIPng、OSPFv3； |  | 台 | 8 | 1446.47 | 11571.76 | 2240 | 854.96
测评合格编号：2021JS-01【广联达造价软件安徽版】
分部分项工程量清单计价表
工程名称：二期智能化项目 |  |  |  | 标段：高庄花园二期三网通讯智能化项目 |  |  |  |  | 第 21 页 共 33 页
序 号 | 项目编码 | 项目名称 | 项目特征描述 |  | 计量单位 | 工程量 | 金额（元）
[7 empty] | 综合单价 | 合价 | 其中
[9 empty] | 定额 人工费 | 定额 机械费 | 暂估价
44 | 030411004008 | 电源线（磁力锁 | 1．名称：电源线（磁力锁 2．规格型号：产品规格：RVVP3*1.0 产品名称:铜芯聚氯乙烯绝缘电线 额定电压:300/500V 执行标准:GBT5023.3-2008 |  | m | 504 | 5.79 | 2918.16 | 287.28
45 | 030411004009 | 电源线（按钮） | 1．名称：电源线（按钮） 2．规格型号：产品规格：RVV2*1.0 产品名称:铜芯聚氯乙烯绝缘电线 额定电压:300/500V 执行标准:GBT5023.3-2008 |  | m | 504 | 3.11 | 1567.44 | 246.96
测评合格编号：2021JS-01【广联达造价软件安徽版】
分部分项工程量清单计价表
工程名称：二期智能化项目 |  |  |  | 标段：高庄花园二期三网通讯智能化项目 |  |  |  |  | 第 22 页 共 33 页
序 号 | 项目编码 | 项目名称 | 项目特征描述 |  | 计量单位 | 工程量 | 金额（元）
[7 empty] | 综合单价 | 合价 | 其中
[9 empty] | 定额 人工费 | 定额 机械费 | 暂估价
46 | 030502007002 | GYXTW型4芯单模光缆 | 1．名称：GYXTW型4芯单模光缆 2．规格型号：符合标准：ISO/IEC 11801:2008；TIA/EIA-568-C.3；YD/T769-2010 全截面阻水结构，松套管填充特种油膏，确保良好的阻水防潮性能 衰减＠20℃（DB/Km）：＠1310≤0.36，＠1550≤0.22 光纤规格：B1.3（9/125μm） |  | m | 2800 | 4.99 | 13972 | 6468 | 112
47 | 030502016001 | 2米尾纤 | 1．名称：2米尾纤 2．规格型号：1.产品符合YD/T1272.1-2003、YD/T1258.3-2009、GB/T12357.1-2004标准 |  | 根 | 8 | 11.93 | 95.44 | 31.36 | 2.08
48 | 030502015001 | 桌面式光纤接头盒 | 1．名称：桌面式光纤接头盒 2．规格型号：8口满配桌面是光纤终端盒; |  | 台 | 8 | 60.9 | 487.2 | 224 | 3.36
测评合格编号：2021JS-01【广联达造价软件安徽版】
分部分项工程量清单计价表
工程名称：二期智能化项目 |  |  |  | 标段：高庄花园二期三网通讯智能化项目 |  |  |  |  | 第 23 页 共 33 页
序 号 | 项目编码 | 项目名称 | 项目特征描述 |  | 计量单位 | 工程量 | 金额（元）
[7 empty] | 综合单价 | 合价 | 其中
[9 empty] | 定额 人工费 | 定额 机械费 | 暂估价
49 | 030502005007 | 传输线/六类网线 | 1．名称：传输线/六类网线 2．规格型号：护套材质：PVC 成品外径：6.3±0.3mm 导体：99.99%无氧铜 导体直径：23AWG 导体绝缘外径：1.1±0.05mm 芯数：4*2 |  | m | 11000 | 4.31 | 47410 | 12540 | 440
50 | ZB030101001008 | 安装费及安装辅材 | 1、名称：安装费及安装辅材 2、规格：楼宇对讲系统设备调试 |  | 项 | 1 | 500 | 500
| 004 | 停车场管理系统 | [5 empty] | 30830.27 | 2058.4 | 193.14
测评合格编号：2021JS-01【广联达造价软件安徽版】
分部分项工程量清单计价表
工程名称：二期智能化项目 |  |  |  | 标段：高庄花园二期三网通讯智能化项目 |  |  |  |  | 第 24 页 共 33 页
序 号 | 项目编码 | 项目名称 | 项目特征描述 |  | 计量单位 | 工程量 | 金额（元）
[7 empty] | 综合单价 | 合价 | 其中
[9 empty] | 定额 人工费 | 定额 机械费 | 暂估价
51 | 030507005003 | 车牌识别一体机 | 1．名称：车牌识别一体机 2．规格型号：集成度高：集摄像机、LED显示屏、补光灯、镜头、喇叭功放于一体 机动车捕获率：在天气晴朗无雾条件下进行测试，日间环境光照度不低于2001x，夜间辅助光照度不高于301x。日间机动车捕获率≥99.9%；夜间地动车捕获率≥99.9% 显示屏功能检查：支持滚动或静止显示过车时间、车牌号、停车时长、收费金额、自定义内容等信息 机动车行进方向识别功能检查：支持识别机动车行进方向；行进方向包括来向、去向 |  | 台 | 2 | 4546.66 | 9093.32 | 140
测评合格编号：2021JS-01【广联达造价软件安徽版】
分部分项工程量清单计价表
工程名称：二期智能化项目 |  |  |  | 标段：高庄花园二期三网通讯智能化项目 |  |  |  |  | 第 25 页 共 33 页
序 号 | 项目编码 | 项目名称 | 项目特征描述 |  | 计量单位 | 工程量 | 金额（元）
[7 empty] | 综合单价 | 合价 | 其中
[9 empty] | 定额 人工费 | 定额 机械费 | 暂估价
52 | ZB030101001010 | 道闸（直杆）含防砸雷达 | 1．名称：道闸（直杆）含防砸雷达 2．规格型号：机箱材质：机箱采用厚度不低于1.5mm和抗拉强度极限不小于345MPa的钢板制成，或采用强度与之相当的材料和其他结构； 杆子类型：栅栏； 工作电压：AC220V； 电机类型：直流无刷； 运行速度：3s； 具有开优先保护功能：道闸落杆过程中，收到开闸信号应立即抬杆并运行到开到位状态；道闸开闸过程中，按关和停按键应不响应。 防护等级：IP54； |  | 台 | 2 | 3951.68 | 7903.36 | 140 | 97.76
测评合格编号：2021JS-01【广联达造价软件安徽版】
分部分项工程量清单计价表
工程名称：二期智能化项目 |  |  |  | 标段：高庄花园二期三网通讯智能化项目 |  |  |  |  | 第 26 页 共 33 页
序 号 | 项目编码 | 项目名称 | 项目特征描述 |  | 计量单位 | 工程量 | 金额（元）
[7 empty] | 综合单价 | 合价 | 其中
[9 empty] | 定额 人工费 | 定额 机械费 | 暂估价
53 | 030507006001 | 出入口控制终端 | 1．名称：出入口控制终 端 2．规格型号：【出入口控制终端】【显示一体机】【固态硬盘】【预装正版WIN10系统】 双千兆网卡，支持网络容错以及双网络IP设定、双网隔离等应用； 5个千兆自适应RJ45网口具备交换机功能，可接入多路网络设备； 具备显示屏幕，配套鼠标键盘； 存储功能：128G； 操作系统：WIN10； 音频输出：3.5MM标准输出； 报警输出：4路报警输出； 报警输入：4路报警输入； 音频输入：3.5MM标准输入； |  | 台 | 1 | 2876.93 | 2876.93 | 67.2
54 | ZB030101001011 | 安全岛基座 | 1．名称：安全岛基座 2．规格：定制 |  | 套 | 1 | 400 | 400
测评合格编号：2021JS-01【广联达造价软件安徽版】
分部分项工程量清单计价表
工程名称：二期智能化项目 |  |  |  | 标段：高庄花园二期三网通讯智能化项目 |  |  |  |  | 第 27 页 共 33 页
序 号 | 项目编码 | 项目名称 | 项目特征描述 |  | 计量单位 | 工程量 | 金额（元）
[7 empty] | 综合单价 | 合价 | 其中
[9 empty] | 定额 人工费 | 定额 机械费 | 暂估价
55 | 030501012005 | 8口接入交换机 | 1．名称：8口汇聚层交换机 2．规格型号：1.整机实配千兆电口≥8个，千兆SFP光口≥2个； 2.交换容量≥3.36Tbps，包转发率≥102Mpps 3.整机最大路由地址表≥1K，整机最大ARP地址表≥1K，整机最大MAC地址表≥16K； |  | 台 | 2 | 465.77 | 931.54 |  | 87.38
56 | WB030501001003 | 千兆光模块 | 1．名称：千兆光模块 2．规格型号：光模块-SFP-GE-单模模块-(1310nm,10km,LC) |  | 台 | 4 | 129.21 | 516.84 | 25.2
57 | 030507006002 | 不锈钢出门按钮（含独立柱） | 1．名称：不锈钢出门按钮（含独立柱） 2．规格型号：集成开关按钮，配合广告门使用 外观尺寸：122*88*980mm 防水等级 IP-68，防尘； 不锈钢面板、金属按钮； LED灯：通电亮灯，常亮绿色； 材质：镀锌板/T=1.2mm 工作湿度：≤93%±3 RH，无凝露 |  | 个 | 2 | 398.2 | 796.4 | 14
测评合格编号：2021JS-01【广联达造价软件安徽版】
分部分项工程量清单计价表
工程名称：二期智能化项目 |  |  |  | 标段：高庄花园二期三网通讯智能化项目 |  |  |  |  | 第 28 页 共 33 页
序 号 | 项目编码 | 项目名称 | 项目特征描述 |  | 计量单位 | 工程量 | 金额（元）
[7 empty] | 综合单价 | 合价 | 其中
[9 empty] | 定额 人工费 | 定额 机械费 | 暂估价
58 | 030507007003 | 电动平开门 | 1．名称：电动平开门 2．规格型号：1、广告画尺寸1060mm*650mm，前后两张 2、通道宽度890mm—1400mm，尺寸可以现场调节 3、工作电压24VDC 4、灯箱广告LED发光均匀 5、开合方向可控制，开合方式可遥控，（自带两遥控器） 6、遇阻保护：设备采用雷达感应技术，支持遇阻反弹和防夹保护功能 7、广告门控制调节：关门力度，开门保持时间，广告门开、关门速度，减速角度、加速度可调节 |  | 套 | 2 | 1935.59 | 3871.18 | 1120
测评合格编号：2021JS-01【广联达造价软件安徽版】
分部分项工程量清单计价表
工程名称：二期智能化项目 |  |  |  | 标段：高庄花园二期三网通讯智能化项目 |  |  |  |  | 第 29 页 共 33 页
序 号 | 项目编码 | 项目名称 | 项目特征描述 |  | 计量单位 | 工程量 | 金额（元）
[7 empty] | 综合单价 | 合价 | 其中
[9 empty] | 定额 人工费 | 定额 机械费 | 暂估价
59 | WB030508005001 | 人脸识别一体机（含独立柱） | 1．名称：人脸识别一体机（含独立柱） 2．规格型号：前面板防破坏能力应满足 IK07 的要求；结构后壳防破坏能力应满足 IK10 的要求；防水等级应大于IP65；应支持选择嵌入式、壁挂、桌面、立式、人员通道安装； TCP/IP 有线网络通信，支持 10M/100M/1000M 网络自适应配置，应支持局域网、互联网环境的网络通信；应支持 TCP/IP 有线网络通信，应支持通过 IPV4 或 IPV6 网络地址登录。 设备离线应支持 10000个用户（用户权限应能配置为管理员）、 10000 张人脸库、 50000 张卡片容量、150000 笔记录存储 、 10000 个密码 |  | 套 | 2 | 1390.35 | 2780.7 | 140
测评合格编号：2021JS-01【广联达造价软件安徽版】
分部分项工程量清单计价表
工程名称：二期智能化项目 |  |  |  | 标段：高庄花园二期三网通讯智能化项目 |  |  |  |  | 第 30 页 共 33 页
序 号 | 项目编码 | 项目名称 | 项目特征描述 |  | 计量单位 | 工程量 | 金额（元）
[7 empty] | 综合单价 | 合价 | 其中
[9 empty] | 定额 人工费 | 定额 机械费 | 暂估价
60 | 030502005005 | GYXTW型4芯单模光缆 | 1．名称：GYXTW型4芯单模光缆 2．规格型号：符合标准：ISO/IEC 11801:2008；TIA/EIA-568-C.3；YD/T769-2010 加强件: 磷化圆钢丝 敷设方式：管道、架空、隧道等敷设（轻铠）；管道、隧道、直埋（重铠） |  | m | 100 | 4.99 | 499 | 231 | 4
61 | 030411004007 | 主电源线 | 1．名称：主电源线 2．规格型号：产品规格：RVV3*2.5 产品名称:铜芯聚氯乙烯绝缘电线 额定电压:300/500V 执行标准:GBT5023.3-2008 3．规格：RVV3*2.5 |  | m | 100 | 7.3 | 730 | 67
测评合格编号：2021JS-01【广联达造价软件安徽版】
分部分项工程量清单计价表
工程名称：二期智能化项目 |  |  |  | 标段：高庄花园二期三网通讯智能化项目 |  |  |  |  | 第 31 页 共 33 页
序 号 | 项目编码 | 项目名称 | 项目特征描述 |  | 计量单位 | 工程量 | 金额（元）
[7 empty] | 综合单价 | 合价 | 其中
[9 empty] | 定额 人工费 | 定额 机械费 | 暂估价
62 | 030502005006 | 网线 | 1．名称：网线 2．规格型号：护套材质：PVC 成品外径：6.3±0.3mm 导体：99.99%无氧铜 导体直径：23AWG 导体绝缘外径：1.1±0.05mm 芯数：4*2 特性阻抗：100±15Ω |  | m | 100 | 4.31 | 431 | 114 | 4
| 005 | 综合管路系统 | [5 empty] | 148701.35 | 23455.7 | 7176.71
63 | 030411003001 | 钢制防火水平桥架 | 1．名称：钢制防火水平桥架 2．型号：200*100*1.2mm（含吊装附材） |  | m | 1000 | 72.94 | 72940 | 12950 | 1090
64 | WB030301002001 | 新建支路手孔 | 1、名称：新建支路手孔 2、规格：500*500*600 3、备注：铸铁井盖 |  | 座 | 30 | 483.19 | 14495.7 | 3003
65 | 030408003001 | 电缆保护管 | 1．名称：电缆保护管 2．规格：1.材质:PE管 2.规格型号:Φ25 3.敷设方式:埋地敷设，线管过主道路时应采用包封保护措 4.含管沟挖运填(管底、管顶包覆100mm细土铺垫)含管示踪带 |  | m | 800 | 6.23 | 4984 | 1088 | 40
测评合格编号：2021JS-01【广联达造价软件安徽版】
分部分项工程量清单计价表
工程名称：二期智能化项目 |  |  |  | 标段：高庄花园二期三网通讯智能化项目 |  |  |  |  | 第 32 页 共 33 页
序 号 | 项目编码 | 项目名称 | 项目特征描述 |  | 计量单位 | 工程量 | 金额（元）
[7 empty] | 综合单价 | 合价 | 其中
[9 empty] | 定额 人工费 | 定额 机械费 | 暂估价
66 | 030408003002 | 电缆保护管 | 1．名称：电缆保护管 2．规格：1.材质:七孔梅花管 2.规格型号:Φ110（32*6） 3.敷设方式:埋地敷设，线管过主道路时应采用包封保护措 4.含管沟挖运填(管底、管顶包覆100mm细土铺垫)含管示踪带 |  | m | 1400 | 20.36 | 28504 | 2310 | 70
67 | 030408003003 | 钢管保护 | 1．名称：钢管保护 2．规格：1.名称:电缆保护管 2.材质:镀锌钢管 3.规格型号:DN100 4.敷设方式:埋地敷设 5.含管沟挖运填、含管示踪带 |  | m | 180 | 57.03 | 10265.4 | 898.2 | 221.4
68 | 030408003004 | 电缆保护管 | 1．名称：电缆保护管 2．规格：1.名称:电缆保护管 2.材质:PE管 3.规格型号:Φ50 4.敷设方式:埋地敷设，线管过主道路时应采用包封保护措 5.含管沟挖运填，含管示踪带 |  | m | 150 | 15 | 2250 | 204 | 7.5
测评合格编号：2021JS-01【广联达造价软件安徽版】
分部分项工程量清单计价表
工程名称：二期智能化项目 |  |  |  | 标段：高庄花园二期三网通讯智能化项目 |  |  |  |  | 第 33 页 共 33 页
序 号 | 项目编码 | 项目名称 | 项目特征描述 |  | 计量单位 | 工程量 | 金额（元）
[7 empty] | 综合单价 | 合价 | 其中
[9 empty] | 定额 人工费 | 定额 机械费 | 暂估价
69 | 080101002001 | 挖沟槽、管道土方 | 1、土壤类别：三类土 2、挖土深度：详见图纸 3、按实结算 |  | m³ | 1100 | 3.6 | 3960 | 341 | 2772
70 | WB010101013001 | 机械运土方 | 1．废弃料品种：多余土方 2．运距：10km，投标人自行勘察现场，自行考虑报价，结算不予调整 |  | m³ | 17.27 | 23.71 | 409.47 | 4.84 | 320.7
71 | 041201012002 | 大型机械设备进出场及安拆 | 1．机械设备名称：履带式挖掘机 2．投标人自行勘察现场，自行考虑报价，结算不予调整 |  | 项 | 1 | 4624.28 | 4624.28 | 840 | 2655.11
72 | 031301017001 | 脚手架搭拆 | 1、脚手架 |  | 项 | 1 | 6268.5 | 6268.5 | 1816.66
测评合格编号：2021JS-01【广联达造价软件安徽版】

## F 措施项目清单与计价表【二期智能化项目】
表3.0.2-7
措施项目清单计价表
工程名称：二期智能化项目 |  | 标段：高庄花园二期三网通讯智能化项目 |  |  |  | 第1页 共1页
序号 | 项目编码 |  | 项目名称 | 计算基础 | 费率(%) |  | 金额(元)
1 | JC-01 |  | 夜间施工增加费 | 117418.20 | 0.5 |  | 587.09
2 | JC-02 |  | 二次搬运费 | 117418.20 | 1 |  | 1174.18
3 | JC-03 |  | 冬雨季施工增加费 | 117418.20 | 0.8 |  | 939.35
4 | JC-04 |  | 已完工程及设备保护费 | 117418.20 | 0.1 |  | 117.42
5 | JC-05 |  | 工程定位复测费 | 117418.20 | 1 |  | 1174.18
6 | JC-06 |  | 非夜间施工照明费 | 117418.20 | 0.4 |  | 469.67
7 | JC-07 |  | 临时保护设施费 | 117418.20 | 0.2 |  | 234.84
8 | JC-08 |  | 赶工措施费 | 117418.20
9 | JC-09 |  | 智慧工地建设费 | 117418.20 | 0.57 |  | 669.28
合 计 | [6 empty] | 5366.01
测评合格编号：2021JS-01【广联达造价软件安徽版】

## G 不可竞争项目清单与计价表【二期智能化项目】
表3.0.2-8
不可竞争项目清单与计价表
工程名称：二期智能化项目 |  |  | 标段：高庄花园二期三网通讯智能化项目 |  | 第1页 共1页
序号 | 项目编码 | 项目名称 |  | 计算基础 |  | 费率(%) | 金额（元）
1 | JF-01 | 环境保护费 |  | 117418.2 |  | 3.28 | 3851.32
2 | JF-02 | 文明施工费 |  | 117418.2 |  | 5.12 | 6011.81
3 | JF-03 | 安全施工费 |  | 117418.2 |  | 4.13 | 4849.37
4 | JF-04 | 临时设施费 |  | 117418.2 |  | 8.1 | 9510.87
5 | JF-05 | 环境保护税
合计 | [6 empty] | 24223.37
测评合格编号：2021JS-01【广联达造价软件安徽版】

## H.1 其他项目清单与计价汇总表【二期智能化项目】
其他项目清单与计价汇总表
工程名称：二期智能化项目 |  | 标段：高庄花园二期三网通讯智能化项目 | 第 1 页 共 1 页
序号 | 项目名称 |  |  | 金额（元）
1 | 暂列金额 |  |  | 100000
2 | 专业工程暂估价
3 | 计日工
4 | 总承包服务费
合 计 |  |  |  | 100000
测评合格编号：2021JS-01【广联达造价软件安徽版】

## I 增值税计价表【二期智能化项目】
增值税计价表
工程名称：二期智能化项目 |  |  | 标段：高庄花园二期三网通讯智能化项目 |  | 第1页 共1页
序号 | 项目名称 | 计算基础 |  | 计算基数 |  | 费率(%) | 金额（元）
1 | 增值税 | 分部分项工程费+措施项目费+不可竞争费+其他项目费+安全生产责任保险费 |  | 706887.07 |  | 9 | 63619.84
合计 | [6 empty] | 63619.84
测评合格编号：2021JS-01【广联达造价软件安徽版】