## 合计
2026-2027年G36宁洛高速来明段及S95凤阳支线 小修养护清单汇总
编号 | 项目 | 编制清单金额（元）
|  | G36宁洛高速来明段 | S95凤阳支线
100 | 总则 | 308385.1917 | 150385.0015
200 | 路基 | 257837.8 | 200448.6
300 | 路面 | 3230633.45 | 1873085.5
400 | 桥梁 | 243650 | 70009.5
500 | 安全设施 | 2683780.77 | 716274.13
700 | 绿化 | 1796204.3 | 518210
900 | 应急 | 2095610 | 388014
小计 |  | 10616101.5117 | 3916426.7315
合计 |  | 14532528.2432

## G36
2026-2027年G36宁洛高速来明段日常小修养护清单
标注 | 清单编号 | 项目名称 | 单位 | 数量 | 单价（元） | 合计金额（元） | 备注
第100章 总则
| 101 | 保险费 | 总额 | 1
| -a | 工程一切险 | 总额 | 1 | 25769.2908 | 25769.2908 | 按100章外合计金额*2.5‰计算
| -b | 第三者责任险 | 总额 | 1 | 15461.5745 | 15461.5745 | 按100章外合计金额*1.5‰计算
| 102 | 竣工文件 | 总额 | 1 | 5000 | 5000
| 103 | 施工环保费 | 总额 | 1 | 6000 | 6000
| 104 | 安全生产专项费 | 总额 | 1 | 206154.3264 | 206154.3264 | 按100章外合计金额*2%计算
| 105 | 承包人驻地建设 | 总额 | 1 | 50000 | 50000
| 小计 |  |  |  |  | 308385.1917
第200章 路基
| 205 | 拆除旧建筑物 | m³
| -a | 拆除砖、石等砌体结构 | m³ | 40 | 118.8 | 4752
| -b | 拆除钢筋砼 | m³ | 40 | 473 | 18920
| 206 | 挖土方 | m3 | 10 | 18.48 | 184.8
| 207 | 清理涵洞、通道 | 道·次
| -a | 干处 | 道·次 | 30 | 858 | 25740
| -b | 湿处 | 道·次 | 15 | 1045 | 15675
| 208 | 清理边沟 | km | 10 | 1488.3 | 14883
| 209 | 护坡
| -a | 草袋护坡 | ㎡ | 60 | 93.5 | 5610
| -b | 砂浆抹面（2cm厚） | ㎡ | 100 | 16.5 | 1650
| 210 | 零星砼
| -a | C15 | m³ | 10 | 522.5 | 5225
| -b | C20 | m³ | 1 | 638 | 638
| -c | C25 | m³ | 20 | 657.8 | 13156
| -d | C30 | m³ | 10 | 679.8 | 6798
| -e | C35 | m³ | 10 | 695.2 | 6952
| -f | C40 | m³ | 1 | 715 | 715
| -g | C50 | m³ | 10 | 781 | 7810
| 211 | 砖砌墙体 | m³ | 20 | 770 | 15400
| 212 | 计日工及施工机械
☆ | -a | 普通工 | 工日 | 300 | 172.7 | 51810
☆ | -b | 双排座轻型货车 | 台班 | 70 | 649 | 45430
| -c | 挖机（SD150） | 台班 | 1 | 1925 | 1925
| -e | 登高车 | 台班 | 1 | 1430 | 1430
| -f | 吊车（25T) | 台班 | 1 | 1804 | 1804
| -g | 洒水车 | 台班 | 1 | 1430 | 1430
| 213 | PVC水管（DN75） | m | 300 | 33 | 9900
| 小计 |  |  |  |  | 257837.8
第300章 路面
☆ | 301 | 路况巡查 | 月 | 12 | 28050 | 336600
| 302 | 路面清扫
☆ | -a | 日常保洁 | 月 | 12 | 47300 | 567600
| -b | 节假日保洁(国庆） | 次 | 1 | 21450 | 21450
☆ | -c | 节假日保洁(春运） | 次 | 1 | 140800 | 140800
| 303 | 更换路缘石 | m | 1 | 88 | 88
☆ | 304 | 灌缝胶灌缝 | m | 10000 | 18.7 | 187000
| 305 | 抗裂贴 | m2 | 50 | 49.5 | 2475
☆ | 306 | 坑槽修补(10cm) | ㎡ | 3000 | 550 | 1650000
| 307 | 挖除砼路面 | m³ | 25 | 137.5 | 3437.5
| 308 | 砂砾垫层 | m3 | 10 | 224.4 | 2244
| 309 | 碎石垫层 | m3 | 10 | 262.295 | 2622.95
| 310 | 防滑地砖 | m2 | 1500 | 209 | 313500
| 311 | 草坪砖 | m2 | 10 | 118.8 | 1188
| 312 | 面包砖 | m2 | 10 | 162.8 | 1628
| 小计 |  |  |  |  | 3230633.45
第400章 桥梁
| 401 | 桥梁经常性检查 | 次 | 12 | 3520 | 42240
| 402 | 伸缩缝处理
| -b | 快凝性砼修复伸缩缝 | m³ | 8 | 8250 | 66000
| -c | 硫铝酸盐超早强水泥砼浇筑 | m³ | 20 | 4422 | 88440
| 403 | 更换伸缩缝
| -a | LB-160伸缩缝更换 (含伸缩缝购置、更换) | m | 10 | 4180 | 41800
| -b | SD-80伸缩缝更换 (含伸缩缝购置、更换) | m | 1 | 1980 | 1980
| 404 | 钢筋制作 | kg | 500 | 6.38 | 3190
| 小计 |  |  |  |  | 243650
第500章 安全设施
| 502 | 钢护栏（单面三波形梁）
☆ | -a | 三波形梁护栏 | m | 2500 | 317.152 | 792880
| -c | 防阻块 | 个 | 900 | 60.5 | 54450
| -b | 三波形立柱 | 根 | 200 | 308 | 61600
| -d | 三波形波形过渡护栏 | 个 | 10 | 357.5 | 3575
| 503 | 钢护栏（单面两波形梁）
☆ | -a | 钢护栏 | m | 1000 | 152.35 | 152350
| -b | 防阻块 | 个 | 400 | 41.8 | 16720
| -c | 钢护栏立柱 | 根 | 150 | 308 | 46200
| -d | 钢护栏立柱帽 | 个 | 200 | 16.5 | 3300
| 504 | 波形梁钢护栏起、止端头
| -a | 分设型圆头式端头 | 个 | 1 | 159.5 | 159.5
| -b | 组合型圆头式端头 | 个 | 1 | 583 | 583
| 508 | 移动式钢护栏安拆 | m | 1000 | 19.8 | 19800
| 509 | 收费站不锈钢护栏 | m | 60 | 363 | 21780
| 510 | 收费站道闸 | m | 20 | 869 | 17380
| 511 | 收费亭防撞柱 | 套 | 2 | 4950 | 9900
| 512 | 定点浸塑隔离栅网
☆ | -a | 定点浸塑隔离栅网更换 | m | 2000 | 74.8 | 149600
| -b | 定点浸塑隔离栅网维修 | 处 | 400 | 52.8 | 21120
| -c | 立柱 | 根 | 300 | 104.5 | 31350
| 513 | 防落物网
| -a | 金属编织网更换 | m | 10 | 107.8 | 1078
| -b | 金属编织网维修 | 座 | 1 | 165 | 165
| -c | 立柱 | 根 | 3 | 104.5 | 313.5
| 514 | 百米牌、公里牌
| -a | 百米牌(更换） | 个 | 20 | 60.5 | 1210
| -b | 公里牌 | 块 | 1 | 165 | 165
| 515 | 交通标志牌
| -a | 重大节假日标志、标识安装 | 次 | 4 | 2750 | 11000
| -b | 金属标志牌基础砼 （含砼、法兰、钢筋制作） | m³ | 6 | 1012 | 6072
☆ | -c | 金属标志牌版面制作安装（铝合金） | t | 13 | 40480 | 526240
| -d | 金属标志牌立柱制作安装（含材料） | t | 5 | 7590 | 37950
| -e | 发光标志牌 | ㎡ | 1 | 2640 | 2640
| -f | 标志牌版面更换 | ㎡ | 20 | 616 | 12320
| 516 | Ⅴ类反光膜 （含粘贴作业） | ㎡ | 30 | 321.2 | 9636
| 517 | 轮廓标
| -a | 附着式（含反光膜） | 个 | 50 | 16.61 | 830.5
| -b | 突起标（硬塑） | 个 | 1 | 38.72 | 38.72
| 518 | 热熔型涂料路面标线
| -a | 清除热熔标线 | ㎡ | 300 | 41.8 | 12540
| -b | 沥青路面热熔标线 | ㎡ | 2000 | 58.432 | 116864
| -c | 振荡标线 | ㎡ | 200 | 132.55 | 26510
| 519 | 防眩板
| -a | 防眩板安装 | 块 | 50 | 59.235 | 2961.75
| -b | 防眩板支架 | 套 | 50 | 66 | 3300
| 520 | 防眩网更换 | m | 20 | 110 | 2200
| 521 | 防撞柱
| -a | 更换防撞柱 | t | 5 | 8445.8 | 42229
| 522 | 频闪灯（不含立柱及基础） | 个 | 5 | 2310 | 11550
| 523 | 黄闪灯（不含立柱及基础） | 个 | 5 | 1628 | 8140
| 524 | 减速带
| -a | 锰钢减速带采购安装 | m | 20 | 352 | 7040
| -b | 橡胶减速带采购安装 | m | 1 | 162.8 | 162.8
| 525 | 声屏障
| -a | 透明隔声板声屏障更换修复 | 块 | 5 | 385 | 1925
| -b | 透明隔声板声屏障增设（含基础） | m | 5 | 1980 | 9900
| -c | 泡沫铝声屏障修复 | m2 | 20 | 462 | 9240
| 526 | 万向轮 | 个 | 200 | 77 | 15400
| 527 | 限高门架 | 套 | 1 | 15950 | 15950
| 528 | 伸缩式移动护栏 | m | 60 | 291.5 | 17490
| 529 | 广场10m可移动钢护栏 | m | 1 | 1100 | 1100
| 530 | 组合防撞桶采购安装 | 组 | 1 | 1430 | 1430
| 531 | 京式护栏 | m | 1 | 363 | 363
| 532 | 更换塑料警示桩 | 个 | 20 | 57.2 | 1144
| 533 | 收费岛头、岛身，防撞柱、上跨桥立柱油漆
| -a | 岛头、岛身油漆（外侧） | m2 | 1500 | 104.5 | 156750
| -b | 岛头、岛身油漆（内侧） | m2 | 150 | 55 | 8250
| 534 | 钢结构除锈刷漆 | m | 500 | 66 | 33000
| 535 | 防撞垫
| -a | TS级防撞垫采购安装 | 套 | 1 | 21670 | 21670
| -b | TB级防撞垫采购安装 | 套 | 1 | 9240 | 9240
| 536 | 水马 | 个 | 1 | 220 | 220
| 537 | 导向灯 | 个 | 1 | 1650 | 1650
| 538 | 小型警示灯具 | 个 | 1 | 55 | 55
| 539 | DN300水管 | m | 10 | 220 | 2200
| 540 | 检查井 | 座 | 1 | 3850 | 3850
| 541 | 锥形桶 | 个 | 2000 | 60.5 | 121000
| 542 | 锥桶反光膜 | 个 | 1000 | 5.5 | 5500
| 543 | 轮廓反光标 | 个 | 10 | 55 | 550
| 小计 |  |  |  |  | 2683780.77
700章 绿化
| 702 | 四季花草 | m2 | 20 | 220 | 4400
| 703 | 中分带
☆ | -a | 树木修剪 | Km*次 | 154.4 | 1925 | 297220
☆ | -b | 草坪修剪 | Km*次 | 154.4 | 1232 | 190220.8
| 704 | 主线两侧清理修剪
☆ | -a | 杂树修剪 | 次.km | 308.8 | 1925 | 594440
☆ | -b | 路肩除草 | 次.km | 308.8 | 1320 | 407616
| 705 | 管理处绿化养护 | 月 | 12 | 5060 | 60720
| 706 | 互通绿化养护
| -a | 树木修剪 | 次 | 12 | 1925 | 23100
| -b | 草坪修剪 | 次 | 24 | 1925 | 46200
| 707 | 服务区及收费站绿化养护
| -a | 树木修剪 | 次 | 20 | 1509.75 | 30195
☆ | -b | 草坪修剪 | 次 | 50 | 1509.75 | 75487.5
| 709 | 病虫害防治 | 年 | 1 | 7700 | 7700
| 710 | 歪树扶正、死树清理 | 年 | 1 | 6655 | 6655
| 711 | 一枝黄花 | km | 50 | 1045 | 52250
| 小计 |  |  |  |  | 1796204.3
第900章 应急
| 903 | 冬季恶劣天气应急
| -a | 应急人员（作业） | 小时 | 1000 | 33 | 33000
| -b | 应急人员（待命） | 工日 | 300 | 172.7 | 51810
| -c | 应急车辆（作业） | 小时 | 200 | 82.5 | 16500
| -d | 应急车辆（待命） | 台班 | 80 | 462 | 36960
| 904 | 应急机械
| -e | 自卸车（作业） | 台班 | 40 | 2310 | 92400
| -f | 装载机（作业） | 台班 | 30 | 2310 | 69300
| -g | 挖掘机（作业） | 台班 | 10 | 2750 | 27500
| -h | 50T吊车（驻点待命） | 台班 | 60 | 990 | 59400
| 905 | 应急演练及驻点值守
| -a | 应急人员 | 工日 | 250 | 172.7 | 43175
| -b | 应急车辆 | 台班 | 80 | 462 | 36960
| 906 | 布设防滑料（含回收） | 吨 | 200 | 242 | 48400
| 907 | 布设融雪剂 | 吨 | 40 | 280.5 | 11220
| 908 | 卸载融雪剂 | 吨 | 300 | 44 | 13200
| 909 | 应急物资采购（据实支付） | 总额 | 1 | 49500 | 49500
| 910 | 路域灭火 | 次 | 5 | 572 | 2860
| 911 | 节假日应急保畅 | 天 | 55 | 5060 | 278300
| 912 | 交通事故清扫、现场维护
| -a | 一般事故（白天） | 起 | 300 | 550 | 165000
| -b | 一般事故（夜间） | 起 | 250 | 720.5 | 180125
| 913 | 车辆抛锚，安全维护 | 次 | 2000 | 440 | 880000
| 小计 |  |  |  |  | 2095610
| 合计 |  |  |  |  | 10616101.5117

## S95
2026-2027年S95凤阳支线日常小修养护清单
标注 | 清单编号 | 项目名称 | 单位 | 数量 | 单价（元） | 合计金额（元） | 备注
第100章 总则
| 101 | 保险费
| -a | 工程一切险 | 总额 | 1 | 9415.1043 | 9415.1043 | 按100章外合计金额*2.5‰计算
| -b | 第三者责任险 | 总额 | 1 | 5649.0626 | 5649.0626 | 按100章外合计金额*1.5‰计算
| 102 | 竣工文件 | 总额 | 1 | 5000 | 5000
| 103 | 施工环保费 | 总额 | 1 | 5000 | 5000
| 104 | 安全生产专项费 | 总额 | 1 | 75320.8346 | 75320.8346 | 按100章外合计金额*2%计算
| 105 | 承包人驻地建设 | 总额 | 1 | 50000 | 50000
| 小计 |  |  |  |  | 150385.0015
第200章 路基
| 205 | 拆除旧建筑物
| -a | 拆除砖、石等砌体结构 | m3 | 1 | 118.8 | 118.8
| -b | 拆除钢筋砼 | m3 | 1 | 473 | 473
| 206 | 清理涵洞、通道
| -a | 干处 | 道·次 | 20 | 858 | 17160
| -b | 湿处 | 道·次 | 10 | 1045 | 10450
| 207 | 清理边沟 | km | 3 | 1488.3 | 4464.9
| 208 | 护坡
| -a | 草袋护坡 | ㎡ | 1 | 93.5 | 93.5
| -b | 浆砌片石护坡 | ㎡ | 1 | 48.4 | 48.4
| -c | 砂浆抹面（2cm厚） | ㎡ | 3 | 16.5 | 49.5
| 209 | 零星砼
| -a | C15 | m³ | 5 | 522.5 | 2612.5
| -b | C20 | m³ | 5 | 638 | 3190
| -c | C25 | m³ | 5 | 657.8 | 3289
| -d | C30 | m³ | 5 | 679.8 | 3399
| 210 | 砖砌墙体 | m³ | 5 | 770 | 3850
| 211 | 计日工及施工机械
☆ | -a | 普通工 | 工日 | 500 | 172.7 | 86350
☆ | -b | 双排座轻型货车 | 台班 | 100 | 649 | 64900
| 小计 |  |  |  |  | 200448.6
第300章 路面
☆ | 301 | 路况巡查 | 月 | 12 | 14025 | 168300
| 302 | 路面清扫
☆ | -a | 日常保洁 | 月 | 12 | 25465 | 305580
| -b | 节假日保洁(国庆） | 次 | 1 | 18150 | 18150
| -c | 节假日保洁(春运） | 次 | 1 | 55880 | 55880
| 303 | 更换路缘石 | m | 1 | 88 | 88
☆ | 304 | 灌缝胶灌缝 | m | 12000 | 18.7 | 224400
| 305 | 坑槽修补
☆ | -a | 坑槽修补(10cm) | ㎡ | 2000 | 550 | 1100000
| 308 | 挖除砼路面 | m³ | 5 | 137.5 | 687.5
| 小计 |  |  |  |  | 1873085.5
第400章 桥梁涵洞
| 401 | 桥梁经常性检查 | 月 | 12 | 3520 | 42240
| 402 | 伸缩缝处理
| -b | 快凝性砼修复伸缩缝 | m³ | 1 | 8250 | 8250
| -c | 硫铝酸盐超早强水泥砼浇筑 | m³ | 2 | 4422 | 8844
| 403 | 更换伸缩缝
| -a | 40毛勒式伸缩缝更换(含伸缩缝购置、更换) | m | 1 | 1320 | 1320
| -b | 60毛勒式伸缩缝更换(含伸缩缝购置、更换) | m | 1 | 1815 | 1815
| -c | 80毛勒式伸缩缝更换(含伸缩缝购置、更换) | m | 1 | 1958 | 1958
| -d | 160毛勒式伸缩缝更换(含伸缩缝购置、更换) | m | 1 | 4180 | 4180
| 404 | 钢筋制作（含钢筋） | kg | 200 | 6.38 | 1276
| 405 | 桥梁护栏扶手钢管焊接（含材料） | m | 1 | 126.5 | 126.5
| 小计 |  |  |  |  | 70009.5
500章 安全设施
| 502 | 钢护栏（单面三波形梁）
| -a | 三波形梁护栏 | m | 20 | 317.152 | 6343.04
| -b | 三波形防阻块 | 个 | 10 | 60.5 | 605
| -c | 三波形立柱 | 根 | 3 | 308 | 924
| -d | 三波形波形过渡护栏 | 个 | 2 | 357.5 | 715
| 503 | 钢护栏（单面两波形梁）
☆ | -a | 钢护栏 | m | 1000 | 152.35 | 152350
| -b | 钢护栏防阻块 | 个 | 300 | 41.8 | 12540
| -c | 钢护栏立柱 | 根 | 100 | 308 | 30800
| -d | 钢护栏立柱帽 | 个 | 100 | 16.5 | 1650
| 504 | 波形梁钢护栏起、止端头
| -a | 分设型圆头式端头 | 个 | 1 | 159.5 | 159.5
| -b | 组合型圆头式端头 | 个 | 1 | 583 | 583
| 510 | 定点浸塑隔离栅网
☆ | -a | 定点浸塑隔离栅网更换 | m | 1000 | 74.8 | 74800
| -b | 定点浸塑隔离栅网维修 | 处 | 650 | 52.8 | 34320
| -c | 立柱 | 根 | 250 | 104.5 | 26125
| 511 | 防落物网
| -a | 金属编织网更换 | m | 10 | 107.8 | 1078
| -b | 金属编织网维修 | 座 | 4 | 165 | 660
| -c | 立柱 | 根 | 3 | 104.5 | 313.5
| 512 | 百米牌、公里牌
| -a | 百米牌(更换） | 个 | 300 | 60.5 | 18150
| -b | 公里牌 | 块 | 3 | 165 | 495
| 513 | 交通标志牌
| -a | 重大节假日标志、标识安装 | 次 | 4 | 2750 | 11000
| -b | 金属标志牌基础砼 （含砼、法兰、钢筋制作） | m³ | 1 | 1012 | 1012
☆ | -c | 金属标志牌版面制作安装（铝合金） | t | 1 | 40480 | 40480
| -d | 金属标志牌立柱制作安装（含材料） | t | 1 | 7590 | 7590
| 514 | 反光膜（Ⅴ类） | ㎡ | 75 | 321.2 | 24090
| 515 | 附着式轮廓标（含反光膜） | 个 | 50 | 16.61 | 830.5
| 516 | 热熔型涂料路面标线
| -a | 沥青路面热熔标线 | ㎡ | 2000 | 58.432 | 116864
| -b | 振荡标线 | ㎡ | 50 | 132.55 | 6627.5
| 517 | 防眩板
| -a | 防眩板安装 | 块 | 10 | 59.235 | 592.35
| -b | 防眩板支架 | 套 | 10 | 66 | 660
| -c | 防眩网更换 | m | 10 | 110 | 1100
| 518 | 更换防撞柱 | t | 0.3 | 8445.8 | 2533.74
| 519 | 频闪灯（不含立柱及基础） | 个 | 5 | 2310 | 11550
| 520 | 黄闪灯（不含立柱及基础） | 个 | 5 | 1628 | 8140
| 521 | 减速带
| -a | 锰钢减速带采购安装 | m | 5 | 352 | 1760
| -b | 橡胶减速带采购安装 | m | 1 | 162.8 | 162.8
| 522 | 声屏障
| -a | 吸声板声屏障更换 | 块 | 2 | 2200 | 4400
| -b | 吸声板声屏障维修 | 块 | 2 | 385 | 770
| 524 | 限高门架 | 套 | 1 | 15950 | 15950
| 525 | 组合防撞桶采购安装 | 组 | 1 | 1430 | 1430
| 526 | 团雾路段雾天防撞引导灯 | 个 | 10 | 1430 | 14300
| 527 | 京式护栏 | m | 1 | 363 | 363
| 528 | 更换塑料警示桩 | 个 | 1 | 57.2 | 57.2
| 529 | 收费岛头、岛身刷漆
| -a | 岛头、岛身油漆（外侧） | m2 | 500 | 104.5 | 52250
| -b | 岛头、岛身油漆（内侧） | m2 | 100 | 55 | 5500
| 530 | 钢结构除锈刷漆 | m | 30 | 66 | 1980
| 532 | TS级防撞垫采购安装 | 套 | 1 | 21670 | 21670
| 小计 |  |  |  |  | 716274.13
700章 绿化
| 702 | 蜀桧补植(H200-220CM) | 株 | 30 | 88 | 2640
| 704 | 中分带
☆ | -a | 树木修剪 | Km*次 | 90 | 1540 | 138600
☆ | -b | 草坪修剪 | Km*次 | 90 | 990 | 89100
| 705 | 主线两侧清理修剪 | km
☆ | -a | 杂树修剪 | Km*次 | 90 | 1540 | 138600
☆ | -b | 路肩除草 | Km*次 | 90 | 990 | 89100
| 706 | 管理处、服务区、路政交警楼区域、刘府和凤阳收费站区域
| -a | 树木修剪(常态化) | 年 | 1 | 7700 | 7700
| -b | 草坪修剪(常态化) | 年 | 1 | 22000 | 22000
| -c | 施肥 | 年 | 1 | 3300 | 3300
| 707 | 互通及互通匝道内外边坡（含修剪、病虫害防治、浇水等工作内容）
| -a | 刘府互通 | 年 | 1 | 4180 | 4180
| -b | 凤阳互通 | 年 | 1 | 4180 | 4180
| -c | 凤阳东互通 | 年 | 1 | 4180 | 4180
| -d | 江山互通 | 年 | 1 | 8580 | 8580
| 708 | 病虫害防治 | 年 | 1 | 6050 | 6050
| 小计 |  |  |  |  | 518210
900章 应急作业
| 903 | 恶劣天气应急（冬季）
| -a | 应急人员作业 | 小时 | 1000 | 33 | 33000
| -b | 应急人员待命 | 工日 | 130 | 172.7 | 22451
| -c | 应急车辆作业 | 小时 | 200 | 82.5 | 16500
| -d | 应急车辆待命 | 台班 | 25 | 462 | 11550
| 905 | 应急演练
| -a | 应急人员 | 工日 | 65 | 172.7 | 11225.5
| -b | 应急车辆 | 台班 | 15 | 462 | 6930
| -c | 驾驶员（除雪作业） | 天 | 10 | 528 | 5280
| 906 | 应急物资
| -a | 布设融雪剂 | 吨 | 60 | 280.5 | 16830
| -b | 卸载融雪剂 | 吨 | 65 | 44 | 2860
| -c | 布设防滑料（含回收） | 吨 | 65 | 242 | 15730
| -d | 应急物资、器具、设备采购 | 年 | 1 | 11000 | 11000
| 907 | 路域灭火 | 次 | 10 | 572 | 5720
| 908 | 节假日应急保畅 | 天 | 20 | 2200 | 44000
| 909 | 交通事故清扫、现场维护
| -a | 一般事故(白天) | 起 | 20 | 550 | 11000
| -b | 一般事故(夜间) | 起 | 15 | 720.5 | 10807.5
| 910 | 车辆抛锚，安全维护 | 次 | 150 | 440 | 66000
| 912 | 路产路权维护
| -a | 人员 | 工日 | 250 | 172.7 | 43175
| -b | 车辆 | 台班 | 65 | 462 | 30030
| -c | 装载机(ZL40) | 台班 | 15 | 1595 | 23925
| 小计 |  |  |  |  | 388014
| 合计 |  |  |  |  | 3916426.7315