## 道路工程数量表
| 项目 | 工程量 | 单位 | 备注
场地平整 | 填方 | 12125 | 立方米
| 挖方 | 78561 | 立方米
| 边坡填方 | 1302 | 立方米
| 边坡挖方 | 3524 | 立方米
摊位结构 | 20cm厚C30水泥混凝土（抗折强度≥4.5MPa） | 34756 | 平方米 |  | 73881
| 20cm厚碎石（粒径2-4cm) | 34756 | 平方米
小汽车停车场结构 | 20cm厚C30水泥混凝土（抗折强度≥4.5MPa） | 28543 | 平方米
| 30cm厚碎石（粒径2-4cm) | 28543 | 平方米
大客车停车场 | 20cm厚C30水泥混凝土（抗折强度≥4.5MPa） | 10582 | 平方米
| 18cm水泥稳定碎石（含水泥5%） | 10582 | 平方米
| 20cm厚碎石（粒径2-4cm) | 10582 | 平方米
软基处理 | 30cm厚砖石处理 | 8000 | 平方米
沟塘处理 | 100cm块石抛石挤淤 | 5800 | 平方米
围墙 |  | 1600 | 米
护栏 |  | 200 | 米
现状混凝土路面破除 |  | 9000 | 平方米
清表土方 | 清一层杂填土（0.8m计） | 27200 | 立方米
2200
可利用土方 |  | 51361 | 立方米
现状紫薇路侧分带及人行道破除并恢复面积 |  | 350 | 平方米 |  | 312
现状紫薇路非机动车道破除并恢复面积 |  | 200 | 平方米 |  | 165
现状道路破除及恢复面积 |  | 200 | 平方米
水泥路面与混凝土路面衔接 |  | 450 | 平方米

## 排水工程数量表
| 项目 | 工程量 | 备注
雨水 | DN400mmⅡ级钢筋混凝土管承插管（米） | 1560 | 雨水口连接管
| DN400mmⅡ级钢筋混凝土管承插管（米） | 220 | 雨水管
| DN600mmⅡ级钢筋混凝土管承插管（米） | 700
| DN800mmⅡ级钢筋混凝土管承插管（米） | 520
| DN1000mmⅡ级钢筋混凝土管承插管（米） | 102
| φ1100mm圆形雨水检查井（座） | 27 | 12S522,页21
| φ1300mm圆形雨水检查井（座） | 15 | 12S522,页21
| 1800*1800矩形三通雨水检查井（座） | 4 | 12S522,页49
| 混凝土模块砌体偏沟式双算雨水口（个） | 80 | 16s518，页35，球墨铸铁雨水箅子
| 普通型五防铸铁井盖（D400）（个） | 46
| 过路管道C20混凝土包封（立方米） | 200 | 暂定量，按实计量
污水 | DN500mmⅡ级钢筋混凝土管承插管（米） | 1000
| dn500实壁pe100系列污水管 | 50 | 拖拉管施工
| φ1000mm圆形混凝土污水检查井（座） | 27 | 20S515,页30
| 1700×1500矩形三通污水检查井（座） | 1 | 20S515,页125
| 普通型五防铸铁井盖（D400）（个） | 28
| 过路管道C20混凝土包封（立方米） | 60 | 暂定量，按实计量
| 污水地面排水沟 | 750 | 485m排水沟+球墨铸铁盖板+265m排水沟+混凝土盖板
其他 | 沟槽基础处理碎石（立方米） | 50 | 暂定量，按实计量
| 现状管道C20混凝土保护（立方米） | 50 | 暂定量，按实计量
| 雨水箅肥槽C20混凝土回填(立方米) | 24.8 | 单蓖0.23，双篦0.31立方
| 沟槽土开挖及回填（项） | 1 | 注意不同管位处的土质和施工方式
| 现状管道保护结构（米） | 300 | 暂定量，按实计量
| 现状检查井井圈加固（座） | 8 | 暂定量，按实计量
| 过现状路破除恢复（平方米） | 520 | 暂定量，按实计量
| 隔油池 | 10 | 暂定量，按实计量
注：本道路管道工程量统计至检查井中心，管道长度为投影长度，工程量表仅供参考，精确数据应根据现场情况统计。

## 交通工程数量表
标线 | 550 | 平方米
现状标线擦除 | 30 | 平方米
现状侧分带破除新建（结构按紫薇路侧分带硬化及机动车道开挖埋管恢复结构）50 |  | 平方米
现状机柜迁移 | 1
信号灯清单配置表
| 序号 | 路口名称 | 4米悬臂灯杆 | 7米悬臂灯杆 | 8米悬臂灯杆 | Φ400红黄绿掉头灯 | Φ400红黄绿箭头灯 | Φ400红黄绿满屏灯 | 红绿人带读秒行人灯 | 人行灯杆 | 倒计时显示器 | 信号机 | RVV5×1.5电缆线 | RVV4×1.5电缆线 | 拖拉管 | 手口井 | 下火管线电缆VV3×6 | 下火管道(PE75) | 八口交换机 | 系统集成费 | 电源组合（避雷器、多用插座） | 网络
| 1 | 紫薇路与龙山路口 | 2 | 1 | 1 | 0 | 2 | 4 | 4 | 2 | 8 | 1 | 450 | 300 | 100 | 13 | 200 | 200 | 1 | 1 | 1 | 不低于100M
| 13 | 合计 | 2 | 1 | 1 | 0 | 2 | 4 | 4 | 2 | 8 | 1 | 450 | 300 | 100 | 13 | 200 | 200 | 1 | 1 | 1
电子警察工程清单配置表
| 序号 | 路口名称 | 路口数 | 侧分带数 | 900万电警相机 | 900万卡口相机 |  | 400万红外球机 | 工业级光钎收发器 | 网络工业交换机 | 前台工控制主机 | 信号灯检测器 | 三合一爆闪灯 | 补光灯 | 电源避雷器 | 温控开关 | 网络跳线 | 尾纤跳线 | 大机箱 | 小机箱 | 光缆终端盒 | 横臂13米 | 横臂4米 | 横臂6+4米 | 75pe管 | 钢管100 | 8芯光缆 | 信号传输线缆 | 电缆线RVV3×1.5 | 电缆线RVV3×1 | 电缆线RVVSP2×1 | 网络
|  | 紫薇路与龙山路口 | 3 | 2 | 1 | 1 |  | 1 | 3 | 1 | 1 | 1 | 1 | 1 | 1 | 1 | 12 | 18 | 0 | 1 | 1 |  | 1 |  | 250 | 30 | 500 | 400 | 750 | 600 | 900 | 不低于100M
0
| 8 | 合计 | 3 | 2 | 1 | 1 |  | 1 | 3 | 1 | 1 | 1 | 1 | 1 | 1 | 1 | 12 | 18 | 0 | 1 | 1 | 0 | 1 | 0 | 250 | 30 | 500 | 400 | 750 | 600 | 900