## Sheet1
滁州市保安服务有限公司业务库及清分间
110音视频复核联网报警系统建设项目清单
序号 | 设备名称 |  | 品牌 | 参数 |  | 单位 |  | 数量 |  | 单价 |  | 合价 |  | 备注
1 | 视频报警主机 |  | 定制 | 视频接入：9*IPC1080P(NVR) 同步回放：4*IPC1080P(NVR) 视频接入：6*IPC1080P(POE) 同步回放：4*IPC1080P(POE) 视频输入: 支持AHD（720P)、TCP/IP、模拟接入(五合一） 视频输出：HDMI、VGA。 压缩方式：H.265 系统性能：预览/录像/回放/备份/网络监控。 移动影像报警和探头空间入侵报警双重鉴别。 支持手机APP视频监控,以及云台和家电控制。 支持P2P/IE控件/平台/Onvif协议。 两个独立网口，支持两个独立网络IP通讯（可以同时数据并发至两个平台）。 报警特点: 系统容量：8有线+32无线+64总线防区+16路电器控制。 设防方式：整体布撤防，8分区布撤防，独立布撤防。 电话通讯：2个报警中心，4个语音，2个免费布撤防。 GSM通讯：四个语音电话，短信布撤防 GPRS网络通讯。 IP 通讯：IE编程、远程升级、远程控制、报警联网。 4G 通讯：支持视频上传，4G网络双向通讯，网络远程操作控制（仅4G版支持此功能）。 独特功能：语音提示，双向对讲，现场监听，定时布撤防。 无线组网：ASK无线组网(EAVS-2504A/B/C/D/E). FSK无线组网(EAVS-2504G) 供电方式：12V/3A或POE/48V远程供电。 |  | 台 |  | 6 | 6 | 7620 | 7620 | 45720 | 45720 | 含存储及平 台软件
2 | 报警主机键盘 |  | 定制 | 铝合金金属边框 全触摸玻璃面板 实现显示主机状态 对主机进行实时操作 |  | 个 |  | 6 | 6 | 680 | 680 | 4080
3 | 报警主机电池 |  | 定制 | 12V7A |  | 块 |  | 6 | 6 | 580 | 580 | 3480
4 | 防暴摄像机 |  | 定制 | 最高分辨率可达1920 × 1080 @25 fps，在该分辨率下可输出实时图像 支持背光补偿，强光抑制，3D数字降噪，120 dB宽动态，适应不同环境 采用高效阵列红外灯，使用寿命长，红外照射距离最远可达30 m 支持最大512 GB MicroSD/MicroSDHC/MicroSDXC卡本地存储 支持1路报警输入，1路报警输出（报警输出最大支持DC12 V，30 mA），1路音频输入，1路音频输出 符合IP67，IK10，可靠性高 传感器类型：1/2.7" Progressive Scan CMOS 最低照度：彩色：0.005 Lux 宽动态：120 dB 调节角度：水平：0°~355°，垂直：0°~75° 景深范围：2.8 mm: 1 m~∞ 4 mm: 1.2 m~∞ 6 mm: 2.8 m~∞ 8 mm: 4.4 m~∞ 焦距&视场角：2.8 mm，水平视场角：108°，垂直视场角：59°，对角视场角：127° 4 mm，水平视场角：87°，垂直视场角：46°，对角视场角：105° 6 mm，水平视场角：54°，垂直视场角：29°，对角视场角：63° 8 mm，水平视场角：41°，垂直视场角：23°，对角视场角：48° 红外波长范围：850nm 补光灯类型：红外灯 补光距离：最远可达30 m 最大图像尺寸：1920 × 1080 视频压缩标准：主码流：H.265/H.264，支持超级智能编码 子码流：H.265/H.264/MJPEG SD卡扩展：内置MicroSD/MicroSDHC/MicroSDXC 插槽，最大支持512 GB 网络：1个RJ45 10 M/100 M自适应以太网口 音频：1路输入（Line in），最大输入幅值：3.3 Vpp，输入阻抗：4.7 kΩ，接口类型：非平衡 1路输出（Line out），最大输出幅值：3.3 Vpp，输出阻抗：100 Ω，接口类型：非平衡 报警：1路输入，1路输出（报警输出最大支持DC12 V，30 mA） 复位：支持 启动和工作温湿度：-30 ℃~60 ℃，湿度小于95%（无凝结） 电流及功耗：DC：12 V，0.45 A，最大功耗：5.4 W 供电方式：DC：12 V ± 25%，支持防反接保护 恢复出厂设置：支持RESET按键，支持客户端或浏览器恢复 防护：IP67，IK10 |  | 台 |  | 8 | 8 | 900 | 900 | 7200
5 | 双鉴探测器 |  | 定制 | 四元被动红外+微波+人工智能探测技术； 探测距离：12m@25℃ 探测角度：110° |  | 只 |  | 31 | 31 | 1400 | 1400 | 43400
6 | 振动探测器 |  | 定制 | 采用3轴陀螺仪传感技术； 振动/位移复合技术报警模式可选； 灵敏度可调节； 支持远程和本地手动灵敏度调节； 内置温度传感器； 双色LED灯指示设备工作状态； 具有自动校正平衡轴功能。 |  | 只 |  | 40 | 40 | 2960 | 2960 | 118400
7 | 紧急按钮 |  | 定制 | 外壳材料:ABS 工作电压(V):<250 工作电流(MA):≤3000 触点模式(NC\NO):常开/常闭 |  | 只 |  | 29 | 29 | 90 | 90 | 2610
8 | 警号 |  | 定制 | 额定工作电压(V):DC12V 工作电压范围(V):9-15V 工作电流范围(mA):≤300 工作温度(℃):-20~+60℃ 声压(dB):>108士3dB/30CM 连续工作时间:>45min DC12V 闪灯次数(分钟):200士30 |  | 只 |  | 6 | 6 | 320 | 320 | 1920
9 | 拾音器 |  | 定制 | 监听面积：5 ～ 100平方（连续可调） 音频传输：3000米 指向特性：全指向性 频率响应：20Hz ～ 20kHz 灵敏度：－32dB 信噪比：80dB（1米40 dB音源SPL）30dB(10米40 dB 音源SPL)1KHz at 1 Pa 动态范围：104dB （1KHz at Max dB SPL） 最大音压：120dB SPL （1KHz,THD 1%） 输出阻抗：600 ～ 1000欧姆非平衡 信号幅度：2.5Vpp/-25db 麦克风：高保真镀银电容音头 信号处理：DTS数字降噪，AGC自动增益，ALC自动电平控制 保护电路：雷击保护、电源极性反转保护 |  | 只 |  | 8 | 8 | 342 | 342 | 2736
10 | 联动灯 |  | 定制 | 15W |  | 个 |  | 8 | 8 | 690 | 690 | 5520
11 | 电源 |  | 定制 | 12V2A |  | 个 |  | 8 | 8 | 90 | 90 | 720
12 | 光栅 |  | 定制 | 变频频道：4段变频 探测方式：遮断相邻两光束报警 工作电压：DC12-18V 工作电流：发射机：≤35MA，接收机：≤45MA 报警触发时间：80MS 抗白光级别：6500LUX 报警输出方式：NC常闭/NO常开 光轴可调范围：水平180度（左右90度） 材质：PC工程塑料+铝合金外壳 防水等级：IP65 |  | 对 |  | 2 | 2 | 1078 | 1078 | 2156
13 | 网线 |  | 国优 | 1．规格型号：网线 2．技术参数：详见图纸 3．敷设方式：详见图纸 |  | 米 |  | 220 | 1000 | 6 | 3 | 1320
14 | 电源线 |  | 国优 | 1．配线形式：详见图纸 2．型号：2*1.0电源线 3．材质：RVV 4．配线部位：详见图纸 |  | 米 |  | 580 | 8000 | 4 | 2 | 2320
15 | 电源线 |  | 国优 | 1．配线形式：详见图纸 2．型号：4*0.3电源线 3．材质：RVV 4．配线部位：详见图纸 |  | 米 |  | 5500 | 2000 | 2 | 3 | 11000
16 | 管材 |  | 国优 | 1．材质：KBG 2．规格：20 3．配置要求：详见图纸 |  | 米 |  | 1400 | 1500 | 15 | 3.5 | 21000
17 | 管材 |  | 国优 | 1．材质：KBG 2．规格：25 3．配置要求：详见图纸 |  | 米 |  | 600 | 500 | 18 | 4 | 10800
18 | 桥架 |  | 国优 | 1．规格：弱电水平桥架:300*150mm 2．材质：详见图纸 3．类型：详见图纸 |  | 米 |  | 60 | 80 | 185 | 65 | 11100
总价 | [11 empty] | 295482
滁州市保安服务有限公司监控中心
110音视频复核联网报警系统建设项目清单
序号 |  | 设备名称 | 品牌 |  | 参数 |  | 单位 |  | 数量 |  | 单价 |  | 合价 |  | 备注
1 |  | 视频报警主机 | 定制 |  | 视频接入：9*IPC1080P(NVR) 同步回放：4*IPC1080P(NVR) 视频接入：6*IPC1080P(POE) 同步回放：4*IPC1080P(POE) 视频输入: 支持AHD（720P)、TCP/IP、模拟接入(五合一） 视频输出：HDMI、VGA。 压缩方式：H.265 系统性能：预览/录像/回放/备份/网络监控。 移动影像报警和探头空间入侵报警双重鉴别。 支持手机APP视频监控,以及云台和家电控制。 支持P2P/IE控件/平台/Onvif协议。 两个独立网口，支持两个独立网络IP通讯（可以同时数据并发至两个平台）。 报警特点: 系统容量：8有线+32无线+64总线防区+16路电器控制。 设防方式：整体布撤防，8分区布撤防，独立布撤防。 电话通讯：2个报警中心，4个语音，2个免费布撤防。 GSM通讯：四个语音电话，短信布撤防 GPRS网络通讯。 IP 通讯：IE编程、远程升级、远程控制、报警联网。 4G 通讯：支持视频上传，4G网络双向通讯，网络远程操作控制（仅4G版支持此功能）。 独特功能：语音提示，双向对讲，现场监听，定时布撤防。 无线组网：ASK无线组网(EAVS-2504A/B/C/D/E). FSK无线组网(EAVS-2504G) 供电方式：12V/3A或POE/48V远程供电。 |  | 台 |  | 1 |  | 7620 |  | 7620 |  | 含 存 储 及平 台软件
2 |  | 报警主机键盘 | 定制 |  | 铝合金金属边框 全触摸玻璃面板 实现显示主机状态 对主机进行实时操作 |  | 个 |  | 1 |  | 680 |  | 680
3 |  | 报警主机电池 | 定制 |  | 12V7A |  | 块 |  | 1 |  | 580 |  | 580
4 |  | 防暴摄像机 | 定制 |  | 最高分辨率可达1920 × 1080 @25 fps，在该分辨率下可输出实时图像 支持背光补偿，强光抑制，3D数字降噪，120 dB宽动态，适应不同环境 采用高效阵列红外灯，使用寿命长，红外照射距离最远可达30 m 支持最大512 GB MicroSD/MicroSDHC/MicroSDXC卡本地存储 支持1路报警输入，1路报警输出（报警输出最大支持DC12 V，30 mA），1路音频输入，1路音频输出 符合IP67，IK10，可靠性高 传感器类型：1/2.7" Progressive Scan CMOS 最低照度：彩色：0.005 Lux 宽动态：120 dB 调节角度：水平：0°~355°，垂直：0°~75° 景深范围：2.8 mm: 1 m~∞ 4 mm: 1.2 m~∞ 6 mm: 2.8 m~∞ 8 mm: 4.4 m~∞ 焦距&视场角：2.8 mm，水平视场角：108°，垂直视场角：59°，对角视场角：127° 4 mm，水平视场角：87°，垂直视场角：46°，对角视场角：105° 6 mm，水平视场角：54°，垂直视场角：29°，对角视场角：63° 8 mm，水平视场角：41°，垂直视场角：23°，对角视场角：48° 红外波长范围：850nm 补光灯类型：红外灯 补光距离：最远可达30 m 最大图像尺寸：1920 × 1080 视频压缩标准：主码流：H.265/H.264，支持超级智能编码 子码流：H.265/H.264/MJPEG SD卡扩展：内置MicroSD/MicroSDHC/MicroSDXC 插槽，最大支持512 GB 网络：1个RJ45 10 M/100 M自适应以太网口 音频：1路输入（Line in），最大输入幅值：3.3 Vpp，输入阻抗：4.7 kΩ，接口类型：非平衡 1路输出（Line out），最大输出幅值：3.3 Vpp，输出阻抗：100 Ω，接口类型：非平衡 报警：1路输入，1路输出（报警输出最大支持DC12 V，30 mA） 复位：支持 启动和工作温湿度：-30 ℃~60 ℃，湿度小于95%（无凝结） 电流及功耗：DC：12 V，0.45 A，最大功耗：5.4 W 供电方式：DC：12 V ± 25%，支持防反接保护 恢复出厂设置：支持RESET按键，支持客户端或浏览器恢复 防护：IP67，IK10 |  | 台 |  | 2 |  | 900 |  | 1800
5 |  | 双鉴探测器 | 定制 |  | 四元被动红外+微波+人工智能探测技术； 探测距离：12m@25℃ 探测角度：110° |  | 只 |  | 1 |  | 1400 |  | 1400
6 |  | 紧急按钮 | 定制 |  | 外壳材料:ABS 工作电压(V):<250 工作电流(MA):≤3000 触点模式(NC\NO):常开/常闭 |  | 只 |  | 2 |  | 90 |  | 180
7 |  | 警号 | 定制 |  | 额定工作电压(V):DC12V 工作电压范围(V):9-15V 工作电流范围(mA):≤300 工作温度(℃):-20~+60℃ 声压(dB):>108士3dB/30CM 连续工作时间:>45min DC12V 闪灯次数(分钟):200士30 |  | 只 |  | 1 |  | 320 |  | 320
8 |  | 拾音器 | 定制 |  | 监听面积：5 ～ 100平方（连续可调） 音频传输：3000米 指向特性：全指向性 频率响应：20Hz ～ 20kHz 灵敏度：－32dB 信噪比：80dB（1米40 dB音源SPL）30dB(10米40 dB 音源SPL)1KHz at 1 Pa 动态范围：104dB （1KHz at Max dB SPL） 最大音压：120dB SPL （1KHz,THD 1%） 输出阻抗：600 ～ 1000欧姆非平衡 信号幅度：2.5Vpp/-25db 麦克风：高保真镀银电容音头 信号处理：DTS数字降噪，AGC自动增益，ALC自动电平控制 保护电路：雷击保护、电源极性反转保护 |  | 只 |  | 2 |  | 342 |  | 684
9 |  | 网线 | 国优 |  | 1．规格型号：网线 2．技术参数：详见图纸 3．敷设方式：详见图纸 |  | 米 |  | 35 |  | 6 | 3 | 210
10 |  | 电源线 | 国优 |  | 1．配线形式：详见图纸 2．型号：2*1.0电源线 3．材质：RVV 4．配线部位：详见图纸 |  | 米 |  | 120 |  | 4 | 2 | 480
11 |  | 电源线 | 国优 |  | 1．配线形式：详见图纸 2．型号：4*0.3电源线 3．材质：RVV 4．配线部位：详见图纸 |  | 米 |  | 80 |  | 2 | 3 | 160
12 |  | 管材 | 国优 |  | 1．材质：KBG 2．规格：20 3．配置要求：详见图纸 |  | 米 |  | 125 |  | 15 | 3.5 | 1875
13 |  | 管材 | 国优 |  | 1．材质：KBG 2．规格：25 3．配置要求：详见图纸 |  | 米 |  | 45 |  | 18 | 4 | 810
总价 | [12 empty] | 16799